## L Sem Revestimento
Tabela A.1– Cantoneira de abas iguais – Aç o sem revestimento: dimensõ es, massas e propriedades geométricas
Perfil
L | m kg/m | A cm² | bf mm | t = tn mm | ri mm | Ix = Iy cm4 | Wx = Wy cm³ | rx = ry cm | X g = Yg cm | Ixy cm4 | I1 cm4 | I2 cm4 | r2 cm | It cm4 | Cw cm6 | x0a cm | r0 cm
30 × 2,00 | 0.89 | 1.13 | 30 | 2 | 2 | 1 | 0.46 | 0.94 | 0.84 | – 0,62 | 1.62 | 0.37 | 0.57 | 0.02 | 0 | 1.05 | 1.69
30 × 2,25 | 0.99 | 1.27 | 30 | 2.25 | 2.25 | 1.11 | 0.52 | 0.93 | 0.85 | – 0,70 | 1.8 | 0.41 | 0.57 | 0.02 | 0 | 1.05 | 1.69
30 × 2,65 | 1.16 | 1.47 | 30 | 2.65 | 2.65 | 1.27 | 0.6 | 0.93 | 0.87 | – 0,81 | 2.08 | 0.46 | 0.56 | 0.03 | 0 | 1.05 | 1.68
30 × 3,00 | 1.3 | 1.65 | 30 | 3 | 3 | 1.41 | 0.67 | 0.92 | 0.89 | – 0,90 | 2.3 | 0.51 | 0.55 | 0.05 | 0 | 1.05 | 1.67
40 × 2,00 | 1.2 | 1.53 | 40 | 2 | 2 | 2.44 | 0.84 | 1.26 | 1.09 | – 1,51 | 3.95 | 0.93 | 0.78 | 0.02 | 0 | 1.4 | 2.27
40 × 2,25 | 1.35 | 1.72 | 40 | 2.25 | 2.25 | 2.71 | 0.94 | 1.26 | 1.1 | – 1,69 | 4.4 | 1.03 | 0.77 | 0.03 | 0 | 1.4 | 2.26
40 × 2,65 | 1.57 | 2 | 40 | 2.65 | 2.65 | 3.14 | 1.09 | 1.25 | 1.12 | – 1,96 | 5.1 | 1.18 | 0.77 | 0.05 | 0 | 1.4 | 2.26
40 × 3,00 | 1.77 | 2.25 | 40 | 3 | 3 | 3.5 | 1.22 | 1.25 | 1.14 | – 2,20 | 5.69 | 1.3 | 0.76 | 0.07 | 0 | 1.4 | 2.25
50 × 2,00 | 1.52 | 1.93 | 50 | 2 | 2 | 4.85 | 1.33 | 1.58 | 1.34 | – 2,98 | 7.84 | 1.87 | 0.98 | 0.03 | 0 | 1.76 | 2.85
50 × 2,25 | 1.7 | 2.17 | 50 | 2.25 | 2.25 | 5.41 | 1.48 | 1.58 | 1.35 | – 3,34 | 8.75 | 2.08 | 0.98 | 0.04 | 0 | 1.75 | 2.84
50 × 2,65 | 1.99 | 2.53 | 50 | 2.65 | 2.65 | 6.28 | 1.73 | 1.57 | 1.37 | – 3,89 | 10.17 | 2.39 | 0.97 | 0.06 | 0 | 1.75 | 2.83
50 × 3,00 | 2.24 | 2.85 | 50 | 3 | 3 | 7.02 | 1.94 | 1.57 | 1.39 | – 4,37 | 11.39 | 2.65 | 0.96 | 0.09 | 0 | 1.75 | 2.83
50 × 3,35 | 2.48 | 3.17 | 50 | 3.35 | 3.35 | 7.74 | 2.15 | 1.56 | 1.41 | – 4,84 | 12.58 | 2.9 | 0.96 | 0.12 | 0 | 1.75 | 2.82
50 × 3,75 | 2.76 | 3.52 | 50 | 3.75 | 3.75 | 8.53 | 2.39 | 1.56 | 1.42 | – 5,37 | 13.9 | 3.17 | 0.95 | 0.16 | 0 | 1.75 | 2.81
50 × 4,25 | 3.1 | 3.95 | 50 | 4.25 | 4.25 | 9.49 | 2.67 | 1.55 | 1.45 | – 6,01 | 15.5 | 3.48 | 0.94 | 0.24 | 0 | 1.75 | 2.8
50 × 4,75 | 3.44 | 4.38 | 50 | 4.75 | 4.75 | 10.4 | 2.95 | 1.54 | 1.47 | – 6,63 | 17.04 | 3.77 | 0.93 | 0.33 | 0 | 1.74 | 2.79
50 × 6,30 | 4.43 | 5.65 | 50 | 6.3 | 6.3 | 12.96 | 3.75 | 1.51 | 1.55 | – 8,45 | 21.41 | 4.5 | 0.89 | 0.75 | 0 | 1.74 | 2.76
60 × 2,00 | 1.83 | 2.33 | 60 | 2 | 2 | 8.48 | 1.92 | 1.91 | 1.59 | – 5,19 | 13.68 | 3.29 | 1.19 | 0.03 | 0 | 2.11 | 3.42
60 × 2,25 | 2.05 | 2.62 | 60 | 2.25 | 2.25 | 9.48 | 2.16 | 1.9 | 1.6 | – 5,81 | 15.29 | 3.66 | 1.18 | 0.04 | 0 | 2.11 | 3.42
60 × 2,65 | 2.41 | 3.06 | 60 | 2.65 | 2.65 | 11.03 | 2.52 | 1.9 | 1.62 | – 6,80 | 17.82 | 4.23 | 1.18 | 0.07 | 0 | 2.11 | 3.41
60 × 3,00 | 2.71 | 3.45 | 60 | 3 | 3 | 12.35 | 2.83 | 1.89 | 1.64 | – 7,64 | 20 | 4.71 | 1.17 | 0.1 | 0 | 2.1 | 3.4
60 × 3,35 | 3.01 | 3.84 | 60 | 3.35 | 3.35 | 13.65 | 3.14 | 1.89 | 1.65 | – 8,47 | 22.12 | 5.18 | 1.16 | 0.14 | 0 | 2.1 | 3.4
60 × 3,75 | 3.35 | 4.27 | 60 | 3.75 | 3.75 | 15.1 | 3.49 | 1.88 | 1.67 | – 9,41 | 24.51 | 5.68 | 1.15 | 0.2 | 0 | 2.1 | 3.39
60 × 4,25 | 3.77 | 4.8 | 60 | 4.25 | 4.25 | 16.85 | 3.91 | 1.87 | 1.7 | – 10,56 | 27.41 | 6.28 | 1.14 | 0.29 | 0 | 2.1 | 3.38
60 × 4,75 | 4.18 | 5.33 | 60 | 4.75 | 4.75 | 18.53 | 4.33 | 1.86 | 1.72 | – 11,69 | 30.22 | 6.85 | 1.13 | 0.4 | 0 | 2.1 | 3.37
60 × 6,30 | 5.42 | 6.91 | 60 | 6.3 | 6.3 | 23.38 | 5.56 | 1.84 | 1.79 | – 15,01 | 38.39 | 8.36 | 1.1 | 0.91 | 0 | 2.09 | 3.34
80 × 3,00 | 3.65 | 4.65 | 80 | 3 | 3 | 29.95 | 5.11 | 2.54 | 2.14 | – 18,38 | 48.32 | 11.57 | 1.58 | 0.14 | 0 | 2.81 | 4.56
80 × 3,35 | 4.06 | 5.18 | 80 | 3.35 | 3.35 | 33.18 | 5.68 | 2.53 | 2.15 | – 20,42 | 53.6 | 12.76 | 1.57 | 0.19 | 0 | 2.81 | 4.55
80 × 3,75 | 4.53 | 5.77 | 80 | 3.75 | 3.75 | 36.81 | 6.32 | 2.53 | 2.17 | – 22,72 | 59.54 | 14.09 | 1.56 | 0.27 | 0 | 2.81 | 4.54
80 × 4,25 | 5.1 | 6.5 | 80 | 4.25 | 4.25 | 5.11 | 7.11 | 2.52 | 2.2 | – 25,56 | 66.82 | 15.69 | 1.55 | 0.39 | 0 | 2.8 | 4.53
80 × 4,75 | 5.67 | 7.23 | 80 | 4.75 | 4.75 | 45.59 | 7.89 | 2.51 | 2.22 | -28.36 | 73.95 | 17.22 | 1.54 | 0.54 | 0 | 2.8 | 4.52
80 × 6,30 | 7.4 | 9.43 | 80 | 6.3 | 6.3 | 58.32 | 10.22 | 2.49 | 2.29 | -36.76 | 95.07 | 21.56 | 1.51 | 1.25 | 0 | 2.8 | 4.49
80 × 8,00 | 9.11 | 11.61 | 80 | 8 | 12 | 70.05 | 12.51 | 2.46 | 2.4 | -45.88 | 115.93 | 24.17 | 1.44 | 2.47 | 0 | 2.83 | 4.48
100 × 3,75 | 5.71 | 7.27 | 100 | 3.75 | 3.75 | 73.11 | 9.98 | 3.17 | 2.67 | -44.87 | 117.98 | 28.25 | 1.97 | 0.34 | 0 | 3.51 | 5.7
100 × 4,25 | 6.44 | 8.2 | 100 | 4.25 | 4.25 | 82.13 | 11.24 | 3.16 | 2.7 | -50.55 | 132.68 | 31.57 | 1.96 | 0.49 | 0 | 3.51 | 5.69
100 × 4,75 | 7.17 | 9.13 | 100 | 4.75 | 4.75 | 90.97 | 12.49 | 3.16 | 2.72 | -56.17 | 147.14 | 34.8 | 1.95 | 0.69 | 0 | 3.51 | 5.68
100 × 6,30 | 9.38 | 11.95 | 100 | 6.3 | 6.3 | 117.3 | 16.27 | 3.13 | 2.79 | -73.16 | 190.46 | 44.15 | 1.92 | 1.58 | 0 | 3.5 | 5.65
100 × 8,00 | 11.63 | 14.81 | 100 | 8 | 12 | 142.92 | 20.13 | 3.11 | 2.9 | -91.8 | 234.72 | 51.12 | 1.86 | 3.16 | 0 | 3.53 | 5.64
100 × 9,50 | 13.6 | 17.32 | 100 | 9.5 | 14.25 | 164.3 | 23.39 | 3.08 | 2.98 | -107.08 | 271.38 | 57.22 | 1.82 | 5.21 | 0 | 3.54 | 5.61
100 × 12,50 | 17.35 | 22.1 | 100 | 12.5 | 18.75 | 201.48 | 29.35 | 3.02 | 3.14 | -135.31 | 336.79 | 66.18 | 1.73 | 11.5 | 0 | 3.55 | 5.55
125 × 4,75 | 9.03 | 11.5 | 125 | 4.75 | 4.75 | 180.72 | 19.74 | 3.96 | 3.34 | -110.93 | 291.65 | 69.78 | 2.46 | 0.86 | 0 | 4.39 | 7.12
125 × 6,30 | 11.85 | 15.1 | 125 | 6.3 | 6.3 | 234.43 | 25.81 | 3.94 | 3.42 | -145.02 | 379.45 | 89.42 | 2.43 | 2 | 0 | 4.38 | 7.09
125 × 8,00 | 14.77 | 18.81 | 125 | 8 | 12 | 288.48 | 32.13 | 3.92 | 3.52 | -182.55 | 471.03 | 105.92 | 2.37 | 4.01 | 0 | 4.41 | 7.08
125 × 9,50 | 17.33 | 22.07 | 125 | 9.5 | 14.25 | 334.27 | 37.55 | 3.89 | 3.6 | -213.9 | 548.16 | 120.37 | 2.34 | 6.63 | 0 | 4.42 | 7.06
125 × 12,50 | 22.25 | 28.35 | 125 | 12.5 | 18.75 | 417.54 | 47.74 | 3.84 | 3.75 | -273.46 | 690.99 | 144.08 | 2.25 | 14.75 | 0 | 4.42 | 7
125 × 16,00 | 27.67 | 35.24 | 125 | 16 | 24 | 499.94 | 58.4 | 3.77 | 3.94 | -336.76 | 836.7 | 163.18 | 2.15 | 30.04 | 0 | 4.44 | 6.93
150 × 4,75 | 10.9 | 13.88 | 150 | 4.75 | 4.75 | 315.79 | 28.62 | 4.77 | 3.97 | -193.11 | 508.9 | 122.67 | 2.97 | 1.04 | 0 | 5.27 | 8.56
150 × 6,30 | 14.32 | 18.25 | 150 | 6.3 | 6.3 | 411.25 | 37.52 | 4.75 | 4.04 | -253.06 | 664.31 | 158.19 | 2.94 | 2.41 | 0 | 5.27 | 8.53
150 × 8,00 | 17.91 | 22.81 | 150 | 8 | 12 | 509.13 | 46.9 | 4.72 | 4.14 | -319.11 | 828.24 | 190.02 | 2.89 | 4.86 | 0 | 5.29 | 8.52
150 × 9,50 | 21.06 | 26.82 | 150 | 9.5 | 14.25 | 592.75 | 54.99 | 4.7 | 4.22 | -374.88 | 967.63 | 217.88 | 2.85 | 8.06 | 0 | 5.3 | 8.5
150 × 12,50 | 27.16 | 34.6 | 150 | 12.5 | 18.75 | 748.36 | 70.43 | 4.65 | 4.37 | -482.23 | 1230.6 | 266.13 | 2.77 | 18 | 0 | 5.3 | 8.45
150 × 16,00 | 33.95 | 43.24 | 150 | 16 | 24 | 909.56 | 87.1 | 4.59 | 4.56 | -599.65 | 1509.21 | 309.92 | 2.68 | 36.86 | 0 | 5.31 | 8.38
175 × 4,75 | 12.76 | 16.25 | 175 | 4.75 | 4.75 | 505.44 | 39.16 | 5.58 | 4.59 | – 308,27 | 813.71 | 197.17 | 3.48 | 1.22 | 0 | 6.16 | 10.01
175 × 6,30 | 16.8 | 21.4 | 175 | 6.3 | 6.3 | 660.03 | 51.42 | 5.55 | 4.66 | – 404,67 | 1064.71 | 255.36 | 3.45 | 2.83 | 0 | 6.15 | 9.98
175 × 8,00 | 21.05 | 26.81 | 175 | 8 | 12 | 820.47 | 64.44 | 5.53 | 4.77 | – 510,85 | 1331.32 | 309.63 | 3.4 | 5.71 | 0 | 6.18 | 9.97
175 × 9,50 | 24.78 | 31.57 | 175 | 9.5 | 14.25 | 958.29 | 75.71 | 5.51 | 4.84 | – 601,14 | 1559.43 | 357.15 | 3.36 | 9.49 | 0 | 6.18 | 9.94
175 × 12,50 | 32.06 | 40.85 | 175 | 12.5 | 18.75 | 1218.34 | 97.43 | 5.46 | 5 | – 776,29 | 1994.63 | 442.05 | 3.29 | 21.25 | 0 | 6.18 | 9.89
175 × 16,00 | 40.23 | 51.24 | 175 | 16 | 24 | 1494.75 | 121.29 | 5.4 | 5.18 | – 970,75 | 2465.5 | 523.99 | 3.2 | 43.68 | 0 | 6.19 | 9.83
200 × 4,75 | 14.62 | 18.63 | 200 | 4.75 | 4.75 | 758.94 | 51.34 | 6.38 | 5.22 | – 461,98 | 1220.92 | 296.96 | 3.99 | 1.4 | 0 | 7.04 | 11.45
200 × 6,30 | 19.27 | 24.55 | 200 | 6.3 | 6.3 | 993.07 | 67.51 | 6.36 | 5.29 | – 607,23 | 1600.31 | 385.84 | 3.96 | 3.24 | 0 | 7.03 | 11.42
200 × 8,00 | 24.19 | 30.81 | 200 | 8 | 12 | 1238.11 | 84.76 | 6.34 | 5.39 | – 767,14 | 2005.25 | 470.97 | 3.91 | 6.57 | 0 | 7.06 | 11.41
200 × 9,50 | 28.51 | 36.32 | 200 | 9.5 | 14.25 | 1449.4 | 99.73 | 6.32 | 5.47 | – 903,82 | 2353.22 | 545.57 | 3.88 | 10.92 | 0 | 7.06 | 11.39
200 × 12,50 | 36.97 | 47.1 | 200 | 12.5 | 18.75 | 1851.83 | 128.76 | 6.27 | 5.62 | – 1 170,27 | 3022.1 | 681.56 | 3.8 | 24.51 | 0 | 7.06 | 11.34
200 × 16,00 | 46.51 | 59.24 | 200 | 16 | 24 | 2286.69 | 161.01 | 6.21 | 5.8 | – 1468,83 | 3755.52 | 817.87 | 3.72 | 50.5 | 0 | 7.07 | 11.28
200 × 19,00 | 54.39 | 69.29 | 200 | 19 | 28.5 | 2628.81 | 187.15 | 6.16 | 5.95 | – 1713,23 | 4342.03 | 915.58 | 3.64 | 83.3 | 0 | 7.07 | 11.22
x0a cm = Nesse caso, x0 é a distâ ncia do centro de torção em relação ao centroide, na direção do eixo principal de maior inércia (eixo 1)

## U Sem Revestimento
Tabela A.2 – Perfil U simples – Aço sem revestimento – Dimensões, massas e propriedades geométricas
Perfil
U | m kg/m | A cm² | bw mm | bf mm | t = tn mm | ri mm | Ix cm4 | Wx cm³ | rx cm | Xg cm | x0 cm | Iy cm4 | Wy cm³ | ry cm | It cm4 | Cw cm6 | r0 cm
50 × 25 × 1,20 | 0.9 | 1.15 | 50 | 25 | 1.2 | 1.2 | 4.54 | 1.82 | 1.99 | 0.68 | 1.54 | 0.72 | 0.39 | 0.79 | 0.006 | 3.03 | 2.63
50 × 25 × 1,50 | 1.12 | 1.43 | 50 | 25 | 1.5 | 1.5 | 5.54 | 2.21 | 1.97 | 0.69 | 1.53 | 0.88 | 0.49 | 0.78 | 0.011 | 3.67 | 2.61
50 × 25 × 2,00 | 1.47 | 1.87 | 50 | 25 | 2 | 2 | 7.07 | 2.83 | 1.95 | 0.72 | 1.52 | 1.13 | 0.63 | 0.78 | 0.025 | 4.64 | 2.59
50 × 25 × 2,25 | 1.64 | 2.08 | 50 | 25 | 2.25 | 2.25 | 7.79 | 3.12 | 1.93 | 0.73 | 1.51 | 1.25 | 0.7 | 0.77 | 0.035 | 5.09 | 2.57
50 × 25 × 2,65 | 1.9 | 2.42 | 50 | 25 | 2.65 | 2.65 | 8.85 | 3.54 | 1.91 | 0.75 | 1.5 | 1.42 | 0.81 | 0.77 | 0.057 | 5.75 | 2.55
50 × 25 × 3,00 | 2.12 | 2.7 | 50 | 25 | 3 | 3 | 9.71 | 3.89 | 1.9 | 0.77 | 1.5 | 1.57 | 0.91 | 0.76 | 0.081 | 6.27 | 2.53
75 × 40 × 1,20 | 1.42 | 1.81 | 75 | 40 | 1.2 | 1.2 | 16.67 | 4.44 | 3.03 | 1.09 | 2.53 | 2.97 | 1.02 | 1.28 | 0.009 | 28.54 | 4.15
75 × 40 × 1,50 | 1.77 | 2.25 | 75 | 40 | 1.5 | 1.5 | 20.5 | 5.47 | 3.02 | 1.1 | 2.52 | 3.67 | 1.27 | 1.28 | 0.017 | 34.98 | 4.14
75 × 40 × 2,00 | 2.33 | 2.97 | 75 | 40 | 2 | 2 | 26.6 | 7.09 | 2.99 | 1.13 | 2.51 | 4.78 | 1.66 | 1.27 | 0.04 | 45.13 | 4.11
75 × 40 × 2,25 | 2.61 | 3.32 | 75 | 40 | 2.25 | 2.25 | 29.52 | 7.87 | 2.98 | 1.14 | 2.51 | 5.32 | 1.86 | 1.27 | 0.056 | 49.94 | 4.1
75 × 40 × 2,65 | 3.04 | 3.88 | 75 | 40 | 2.65 | 2.65 | 34.01 | 9.07 | 2.96 | 1.16 | 2.5 | 6.15 | 2.16 | 1.26 | 0.091 | 57.28 | 4.07
75 × 40 × 3,00 | 3.42 | 4.35 | 75 | 40 | 3 | 3 | 37.76 | 10.07 | 2.94 | 1.17 | 2.49 | 6.85 | 2.42 | 1.25 | 0.13 | 63.34 | 4.06
75 × 40 × 3,35 | 3.79 | 4.82 | 75 | 40 | 3.35 | 3.35 | 41.34 | 11.02 | 2.93 | 1.19 | 2.48 | 7.52 | 2.68 | 1.25 | 0.18 | 69.09 | 4.04
75 × 40 × 3,75 | 4.2 | 5.35 | 75 | 40 | 3.75 | 3.75 | 45.23 | 12.06 | 2.91 | 1.21 | 2.48 | 8.26 | 2.96 | 1.24 | 0.251 | 75.27 | 4.02
75 × 40 × 4,25 | 4.71 | 5.99 | 75 | 40 | 4.25 | 4.25 | 49.81 | 13.28 | 2.88 | 1.23 | 2.47 | 9.14 | 3.3 | 1.23 | 0.361 | 82.46 | 3.99
75 × 40 × 4,75 | 5.2 | 6.62 | 75 | 40 | 4.75 | 4.75 | 54.07 | 14.42 | 2.86 | 1.26 | 2.46 | 9.97 | 3.64 | 1.23 | 0.497 | 89.06 | 3.96
100 × 40 × 1,20 | 1.66 | 2.11 | 100 | 40 | 1.2 | 1.2 | 32.33 | 6.47 | 3.91 | 0.94 | 2.27 | 3.25 | 1.06 | 1.24 | 0.01 | 56.25 | 4.69
100 × 40 × 1,50 | 2.06 | 2.63 | 100 | 40 | 1.5 | 1.5 | 39.88 | 7.98 | 3.9 | 0.96 | 2.26 | 4.01 | 1.32 | 1.24 | 0.02 | 69.11 | 4.67
100 × 40 × 2,00 | 2.72 | 3.47 | 100 | 40 | 2 | 2 | 51.99 | 10.4 | 3.87 | 0.98 | 2.25 | 5.23 | 1.73 | 1.23 | 0.046 | 89.52 | 4.64
100 × 40 × 2,25 | 3.05 | 3.88 | 100 | 40 | 2.25 | 2.25 | 57.82 | 11.56 | 3.86 | 0.99 | 2.25 | 5.82 | 1.93 | 1.22 | 0.065 | 99.25 | 4.63
100 × 40 × 2,65 | 3.56 | 4.54 | 100 | 40 | 2.65 | 2.65 | 66.87 | 13.37 | 3.84 | 1.01 | 2.24 | 6.74 | 2.25 | 1.22 | 0.106 | 114.2 | 4.61
100 × 40 × 3,00 | 4.01 | 5.1 | 100 | 40 | 3 | 3 | 74.48 | 14.9 | 3.82 | 1.02 | 2.23 | 7.52 | 2.53 | 1.21 | 0.153 | 126.66 | 4.59
100 × 40 × 3,35 | 4.44 | 5.66 | 100 | 40 | 3.35 | 3.35 | 81.83 | 16.37 | 3.8 | 1.04 | 2.22 | 8.27 | 2.79 | 1.21 | 0.212 | 138.56 | 4.57
100 × 40 × 3,75 | 4.94 | 6.29 | 100 | 40 | 3.75 | 3.75 | 89.89 | 17.98 | 3.78 | 1.06 | 2.21 | 9.09 | 3.09 | 1.2 | 0.294 | 151.48 | 4.54
100 × 40 × 4,25 | 5.54 | 7.06 | 100 | 40 | 4.25 | 4.25 | 99.49 | 19.9 | 3.75 | 1.08 | 2.2 | 10.08 | 3.45 | 1.2 | 0.424 | 166.66 | 4.51
100 × 40 × 4,75 | 6.13 | 7.81 | 100 | 40 | 4.75 | 4.75 | 108.55 | 21.71 | 3.73 | 1.1 | 2.19 | 11.02 | 3.8 | 1.19 | 0.587 | 180.78 | 4.48
100 × 40 × 6,30 | 7.88 | 10.04 | 100 | 40 | 6.3 | 6.3 | 133.35 | 26.67 | 3.65 | 1.18 | 2.15 | 13.6 | 4.82 | 1.16 | 1.326 | 218.3 | 4.39
100 × 50 × 1,20 | 1.85 | 2.35 | 100 | 50 | 1.2 | 1.2 | 38.19 | 7.64 | 4.03 | 1.3 | 3.1 | 5.99 | 1.62 | 1.6 | 0.011 | 102.97 | 5.33
100 × 50 × 1,50 | 2.3 | 2.93 | 100 | 50 | 1.5 | 1.5 | 47.15 | 9.43 | 4.01 | 1.32 | 3.09 | 7.41 | 2.01 | 1.59 | 0.022 | 126.77 | 5.31
100 × 50 × 2,00 | 3.04 | 3.87 | 100 | 50 | 2 | 2 | 61.59 | 12.32 | 3.99 | 1.34 | 3.08 | 9.71 | 2.65 | 1.58 | 0.052 | 164.78 | 5.28
100 × 50 × 2,25 | 3.4 | 4.33 | 100 | 50 | 2.25 | 2.25 | 68.57 | 13.71 | 3.98 | 1.35 | 3.07 | 10.82 | 2.97 | 1.58 | 0.073 | 183.02 | 5.27
100 × 50 × 2,65 | 3.98 | 5.07 | 100 | 50 | 2.65 | 2.65 | 79.42 | 15.88 | 3.96 | 1.37 | 3.07 | 12.57 | 3.46 | 1.57 | 0.119 | 211.18 | 5.25
100 × 50 × 3,00 | 4.48 | 5.7 | 100 | 50 | 3 | 3 | 88.6 | 17.72 | 3.94 | 1.39 | 3.06 | 14.05 | 3.89 | 1.57 | 0.171 | 234.81 | 5.23
100 × 50 × 3,35 | 4.97 | 6.33 | 100 | 50 | 3.35 | 3.35 | 97.48 | 19.5 | 3.92 | 1.41 | 3.05 | 15.49 | 4.31 | 1.56 | 0.237 | 257.51 | 5.21
100 × 50 × 3,75 | 5.52 | 7.04 | 100 | 50 | 3.75 | 3.75 | 107.26 | 21.45 | 3.9 | 1.42 | 3.04 | 17.09 | 4.78 | 1.56 | 0.33 | 282.34 | 5.19
100 × 50 × 4,25 | 6.21 | 7.91 | 100 | 50 | 4.25 | 4.25 | 118.97 | 23.79 | 3.88 | 1.45 | 3.03 | 19.01 | 5.35 | 1.55 | 0.476 | 311.76 | 5.16
100 × 50 × 4,75 | 6.88 | 8.76 | 100 | 50 | 4.75 | 4.75 | 130.09 | 26.02 | 3.85 | 1.47 | 3.02 | 20.86 | 5.91 | 1.54 | 0.658 | 339.43 | 5.13
100 × 50 × 6,30 | 8.87 | 11.3 | 100 | 50 | 6.3 | 6.3 | 161.01 | 32.2 | 3.78 | 1.55 | 2.99 | 26.07 | 7.55 | 1.52 | 1.493 | 414.74 | 5.05
100 × 75 × 2,65 | 5.02 | 6.39 | 100 | 75 | 2.65 | 2.65 | 110.82 | 22.16 | 4.16 | 2.38 | 5.27 | 38.21 | 7.47 | 2.44 | 0.15 | 645.05 | 7.15
100 × 75 × 3,00 | 5.66 | 7.2 | 100 | 75 | 3 | 3 | 123.88 | 24.78 | 4.15 | 2.4 | 5.26 | 42.85 | 8.4 | 2.44 | 0.216 | 719.59 | 7.13
100 × 75 × 3,35 | 6.28 | 8.01 | 100 | 75 | 3.35 | 3.35 | 136.59 | 27.32 | 4.13 | 2.42 | 5.26 | 47.4 | 9.33 | 2.43 | 0.299 | 791.79 | 7.11
100 × 75 × 3,75 | 7 | 8.91 | 100 | 75 | 3.75 | 3.75 | 150.69 | 30.14 | 4.11 | 2.44 | 5.25 | 52.49 | 10.37 | 2.43 | 0.417 | 871.49 | 7.1
100 × 75 × 4,25 | 7.87 | 10.03 | 100 | 75 | 4.25 | 4.25 | 167.67 | 33.53 | 4.09 | 2.46 | 5.24 | 58.68 | 11.66 | 2.42 | 0.603 | 966.96 | 7.07
100 × 75 × 4,75 | 8.74 | 11.13 | 100 | 75 | 4.75 | 4.75 | 183.96 | 36.79 | 4.06 | 2.49 | 5.23 | 64.69 | 12.91 | 2.41 | 0.836 | 1057.95 | 7.05
100 × 75 × 6,30 | 11.34 | 14.45 | 100 | 75 | 6.3 | 6.3 | 230.15 | 46.03 | 3.99 | 2.57 | 5.21 | 82.13 | 16.67 | 2.38 | 1.909 | 1312.73 | 6.98
100 × 75 × 8,00 | 13.83 | 17.62 | 100 | 75 | 8 | 12 | 266.67 | 53.33 | 3.89 | 2.7 | 5.22 | 97.33 | 20.3 | 2.35 | 3.756 | 1547.82 | 6.92
125 × 50 × 1,20 | 2.08 | 2.65 | 125 | 50 | 1.2 | 1.2 | 63.82 | 10.21 | 4.91 | 1.16 | 2.85 | 6.4 | 1.67 | 1.55 | 0.013 | 174.04 | 5.88
125 × 50 × 1,50 | 2.59 | 3.3 | 125 | 50 | 1.5 | 1.5 | 78.93 | 12.63 | 4.89 | 1.18 | 2.84 | 7.92 | 2.07 | 1.55 | 0.025 | 214.57 | 5.86
125 × 50 × 2,00 | 3.43 | 4.37 | 125 | 50 | 2 | 2 | 103.38 | 16.54 | 4.86 | 1.2 | 2.83 | 10.39 | 2.73 | 1.54 | 0.058 | 279.58 | 5.83
125 × 50 × 2,25 | 3.84 | 4.9 | 125 | 50 | 2.25 | 2.25 | 115.26 | 18.44 | 4.85 | 1.21 | 2.82 | 11.59 | 3.06 | 1.54 | 0.083 | 310.91 | 5.82
125 × 50 × 2,65 | 4.5 | 5.73 | 125 | 50 | 2.65 | 2.65 | 133.8 | 21.41 | 4.83 | 1.23 | 2.81 | 13.47 | 3.57 | 1.53 | 0.134 | 359.45 | 5.8
125 × 50 × 3,00 | 5.07 | 6.45 | 125 | 50 | 3 | 3 | 149.55 | 23.93 | 4.81 | 1.24 | 2.8 | 15.07 | 4.01 | 1.53 | 0.193 | 400.35 | 5.78
125 × 50 × 3,35 | 5.63 | 7.17 | 125 | 50 | 3.35 | 3.35 | 164.87 | 26.38 | 4.8 | 1.26 | 2.8 | 16.62 | 4.45 | 1.52 | 0.268 | 439.81 | 5.76
125 × 50 × 3,75 | 6.26 | 7.98 | 125 | 50 | 3.75 | 3.75 | 181.85 | 29.1 | 4.78 | 1.28 | 2.79 | 18.35 | 4.93 | 1.52 | 0.373 | 483.18 | 5.73
125 × 50 × 4,25 | 7.04 | 8.97 | 125 | 50 | 4.25 | 4.25 | 202.28 | 32.37 | 4.75 | 1.3 | 2.77 | 20.44 | 5.53 | 1.51 | 0.539 | 534.87 | 5.7
125 × 50 × 4,75 | 7.81 | 9.95 | 125 | 50 | 4.75 | 4.75 | 221.87 | 35.5 | 4.72 | 1.32 | 2.76 | 22.45 | 6.11 | 1.5 | 0.747 | 583.83 | 5.67
125 × 50 × 6,30 | 10.1 | 12.87 | 125 | 50 | 6.3 | 6.3 | 277.25 | 44.36 | 4.64 | 1.4 | 2.73 | 28.16 | 7.81 | 1.48 | 1.701 | 719.09 | 5.58
125 × 75 × 2,65 | 5.54 | 7.06 | 125 | 75 | 2.65 | 2.65 | 183.39 | 29.34 | 5.1 | 2.17 | 4.92 | 41.25 | 7.74 | 2.42 | 0.165 | 1090.88 | 7.49
125 × 75 × 3,00 | 6.24 | 7.95 | 125 | 75 | 3 | 3 | 205.37 | 32.86 | 5.08 | 2.19 | 4.92 | 46.29 | 8.72 | 2.41 | 0.238 | 1218.99 | 7.47
125 × 75 × 3,35 | 6.94 | 8.84 | 125 | 75 | 3.35 | 3.35 | 226.84 | 36.29 | 5.06 | 2.21 | 4.91 | 51.25 | 9.68 | 2.41 | 0.33 | 1343.56 | 7.45
125 × 75 × 3,75 | 7.73 | 9.85 | 125 | 75 | 3.75 | 3.75 | 250.76 | 40.12 | 5.05 | 2.22 | 4.9 | 56.79 | 10.77 | 2.4 | 0.461 | 1481.66 | 7.43
125 × 75 × 4,25 | 8.71 | 11.09 | 125 | 75 | 4.25 | 4.25 | 279.74 | 44.76 | 5.02 | 2.25 | 4.89 | 63.56 | 12.1 | 2.39 | 0.667 | 1648.01 | 7.41
125 × 75 × 4,75 | 9.67 | 12.32 | 125 | 75 | 4.75 | 4.75 | 307.72 | 49.24 | 5 | 2.27 | 4.88 | 70.14 | 13.42 | 2.39 | 0.926 | 1807.54 | 7.38
125 × 75 × 6,30 | 12.58 | 16.02 | 125 | 75 | 6.3 | 6.3 | 388.2 | 62.11 | 4.92 | 2.35 | 4.85 | 89.36 | 17.35 | 2.36 | 2.117 | 2260.41 | 7.3
125 × 75 × 8,00 | 15.4 | 19.62 | 125 | 75 | 8 | 12 | 455.07 | 72.81 | 4.82 | 2.47 | 4.86 | 106.87 | 21.25 | 2.33 | 4.182 | 2688.83 | 7.23
150 × 50 × 2,00 | 3.82 | 4.87 | 150 | 50 | 2 | 2 | 158.88 | 21.18 | 5.71 | 1.09 | 2.62 | 10.93 | 2.79 | 1.5 | 0.065 | 430.47 | 6.46
150 × 50 × 2,25 | 4.28 | 5.46 | 150 | 50 | 2.25 | 2.25 | 177.32 | 23.64 | 5.7 | 1.1 | 2.61 | 12.2 | 3.13 | 1.49 | 0.092 | 479.1 | 6.44
150 × 50 × 2,65 | 5.02 | 6.39 | 150 | 50 | 2.65 | 2.65 | 206.17 | 27.49 | 5.68 | 1.12 | 2.6 | 14.18 | 3.65 | 1.49 | 0.15 | 554.61 | 6.42
150 × 50 × 3,00 | 5.66 | 7.2 | 150 | 50 | 3 | 3 | 230.76 | 30.77 | 5.66 | 1.13 | 2.59 | 15.87 | 4.1 | 1.48 | 0.216 | 618.42 | 6.4
150 × 50 × 3,35 | 6.28 | 8.01 | 150 | 50 | 3.35 | 3.35 | 254.76 | 33.97 | 5.64 | 1.15 | 2.58 | 17.52 | 4.55 | 1.48 | 0.299 | 680.15 | 6.38
150 × 50 × 3,75 | 7 | 8.91 | 150 | 50 | 3.75 | 3.75 | 281.45 | 37.53 | 5.62 | 1.16 | 2.57 | 19.35 | 5.04 | 1.47 | 0.417 | 748.21 | 6.35
150 × 50 × 4,25 | 7.87 | 10.03 | 150 | 50 | 4.25 | 4.25 | 313.74 | 41.83 | 5.59 | 1.19 | 2.56 | 21.57 | 5.66 | 1.47 | 0.603 | 829.62 | 6.32
150 × 50 × 4,75 | 8.74 | 11.13 | 150 | 50 | 4.75 | 4.75 | 344.84 | 45.98 | 5.57 | 1.21 | 2.55 | 23.7 | 6.25 | 1.46 | 0.836 | 907.06 | 6.29
150 × 50 × 6,30 | 11.34 | 14.45 | 150 | 50 | 6.3 | 6.3 | 433.86 | 57.85 | 5.48 | 1.28 | 2.51 | 29.8 | 8.01 | 1.44 | 1.909 | 1123.08 | 6.2
150 × 50 × 8,00 | 13.83 | 17.62 | 150 | 50 | 8 | 12 | 503.31 | 67.11 | 5.34 | 1.38 | 2.5 | 35.23 | 9.72 | 1.41 | 3.756 | 1320.98 | 6.07
150 × 75 × 2,65 | 6.06 | 7.72 | 150 | 75 | 2.65 | 2.65 | 278.09 | 37.08 | 6 | 2 | 4.63 | 43.77 | 7.95 | 2.38 | 0.181 | 1677.77 | 7.94
150 × 75 × 3,00 | 6.83 | 8.7 | 150 | 75 | 3 | 3 | 311.8 | 41.57 | 5.99 | 2.01 | 4.62 | 49.14 | 8.96 | 2.38 | 0.261 | 1876.92 | 7.92
150 × 75 × 3,35 | 7.6 | 9.68 | 150 | 75 | 3.35 | 3.35 | 344.82 | 45.98 | 5.97 | 2.03 | 4.61 | 54.42 | 9.95 | 2.37 | 0.362 | 2071.06 | 7.91
150 × 75 × 3,75 | 8.47 | 10.79 | 150 | 75 | 3.75 | 3.75 | 381.72 | 50.9 | 5.95 | 2.05 | 4.6 | 60.35 | 11.07 | 2.37 | 0.505 | 2286.9 | 7.88
150 × 75 × 4,25 | 9.54 | 12.16 | 150 | 75 | 4.25 | 4.25 | 426.6 | 56.88 | 5.92 | 2.07 | 4.59 | 67.58 | 12.45 | 2.36 | 0.731 | 2547.82 | 7.86
150 × 75 × 4,75 | 10.6 | 13.51 | 150 | 75 | 4.75 | 4.75 | 470.11 | 62.68 | 5.9 | 2.09 | 4.58 | 74.63 | 13.81 | 2.35 | 1.015 | 2799.05 | 7.83
150 × 75 × 6,30 | 13.81 | 17.6 | 150 | 75 | 6.3 | 6.3 | 596.48 | 79.53 | 5.82 | 2.17 | 4.55 | 95.3 | 17.87 | 2.33 | 2.326 | 3518.53 | 7.75
150 × 75 × 8,00 | 16.97 | 21.62 | 150 | 75 | 8 | 12 | 704.95 | 93.99 | 5.71 | 2.28 | 4.54 | 114.65 | 21.96 | 2.3 | 4.608 | 4209.87 | 7.65
200 × 50 × 2,00 | 4.61 | 5.87 | 200 | 50 | 2 | 2 | 317.32 | 31.73 | 7.35 | 0.92 | 2.28 | 11.74 | 2.88 | 1.41 | 0.078 | 848.4 | 7.83
200 × 50 × 2,25 | 5.17 | 6.58 | 200 | 50 | 2.25 | 2.25 | 354.62 | 35.46 | 7.34 | 0.93 | 2.28 | 13.11 | 3.22 | 1.41 | 0.111 | 945.18 | 7.81
200 × 50 × 2,65 | 6.06 | 7.72 | 200 | 50 | 2.65 | 2.65 | 413.21 | 41.32 | 7.32 | 0.95 | 2.27 | 15.24 | 3.76 | 1.41 | 0.181 | 1095.9 | 7.79
200 × 50 × 3,00 | 6.83 | 8.7 | 200 | 50 | 3 | 3 | 463.39 | 46.34 | 7.3 | 0.96 | 2.26 | 17.07 | 4.23 | 1.4 | 0.261 | 1223.68 | 7.77
200 × 50 × 3,35 | 7.6 | 9.68 | 200 | 50 | 3.35 | 3.35 | 512.58 | 51.26 | 7.28 | 0.98 | 2.25 | 18.85 | 4.68 | 1.4 | 0.362 | 1347.72 | 7.74
200 × 50 × 3,75 | 8.47 | 10.79 | 200 | 50 | 3.75 | 3.75 | 567.56 | 56.76 | 7.25 | 0.99 | 2.24 | 20.83 | 5.2 | 1.39 | 0.505 | 1484.95 | 7.72
200 × 50 × 4,25 | 9.54 | 12.16 | 200 | 50 | 4.25 | 4.25 | 634.48 | 63.45 | 7.22 | 1.02 | 2.23 | 23.23 | 5.83 | 1.38 | 0.731 | 1649.85 | 7.69
200 × 50 × 4,75 | 10.6 | 13.51 | 200 | 50 | 4.75 | 4.75 | 699.39 | 69.94 | 7.2 | 1.04 | 2.21 | 25.55 | 6.45 | 1.38 | 1.015 | 1807.54 | 7.65
200 × 50 × 6,30 | 13.81 | 17.6 | 200 | 50 | 6.3 | 6.3 | 888.08 | 88.81 | 7.1 | 1.11 | 2.18 | 32.2 | 8.27 | 1.35 | 2.326 | 2252.32 | 7.55
200 × 50 × 8,00 | 16.97 | 21.62 | 200 | 50 | 8 | 12 | 1045.75 | 104.57 | 6.95 | 1.2 | 2.15 | 38.34 | 10.08 | 1.33 | 4.608 | 2668.14 | 7.4
200 × 75 × 2,65 | 7.1 | 9.04 | 200 | 75 | 2.65 | 2.65 | 542.22 | 54.22 | 7.74 | 1.72 | 4.14 | 47.7 | 8.26 | 2.3 | 0.211 | 3312.18 | 9.07
200 × 75 × 3,00 | 8.01 | 10.2 | 200 | 75 | 3 | 3 | 608.93 | 60.89 | 7.72 | 1.74 | 4.13 | 53.58 | 9.3 | 2.29 | 0.306 | 3710.53 | 9.05
200 × 75 × 3,35 | 8.91 | 11.36 | 200 | 75 | 3.35 | 3.35 | 674.51 | 67.45 | 7.71 | 1.75 | 4.12 | 59.37 | 10.33 | 2.29 | 0.424 | 4100.12 | 9.03
200 × 75 × 3,75 | 9.94 | 12.66 | 200 | 75 | 3.75 | 3.75 | 748.1 | 74.81 | 7.69 | 1.77 | 4.11 | 65.87 | 11.5 | 2.28 | 0.593 | 4534.78 | 9.01
200 × 75 × 4,25 | 11.21 | 14.28 | 200 | 75 | 4.25 | 4.25 | 838.04 | 83.8 | 7.66 | 1.79 | 4.1 | 73.83 | 12.94 | 2.27 | 0.859 | 5062.47 | 8.98
200 × 75 × 4,75 | 12.47 | 15.88 | 200 | 75 | 4.75 | 4.75 | 925.74 | 92.57 | 7.63 | 1.82 | 4.09 | 81.59 | 14.36 | 2.27 | 1.193 | 5573.07 | 8.95
200 × 75 × 6,30 | 16.29 | 20.75 | 200 | 75 | 6.3 | 6.3 | 1183.54 | 118.35 | 7.55 | 1.89 | 4.05 | 104.47 | 18.61 | 2.24 | 2.742 | 7050.81 | 8.86
200 × 75 × 8,00 | 20.11 | 25.62 | 200 | 75 | 8 | 12 | 1414.39 | 141.44 | 7.43 | 1.99 | 4.03 | 126.56 | 22.95 | 2.22 | 5.461 | 8497.13 | 8.74
200 × 100 × 2,65 | 8.14 | 10.37 | 200 | 100 | 2.65 | 2.65 | 671.23 | 67.12 | 8.05 | 2.62 | 6.19 | 105.35 | 14.28 | 3.19 | 0.242 | 7230.5 | 10.64
200 × 100 × 3,00 | 9.19 | 11.7 | 200 | 100 | 3 | 3 | 754.46 | 75.45 | 8.03 | 2.64 | 6.18 | 118.54 | 16.1 | 3.18 | 0.351 | 8113.14 | 10.62
200 × 100 × 3,35 | 10.23 | 13.03 | 200 | 100 | 3.35 | 3.35 | 836.45 | 83.64 | 8.01 | 2.65 | 6.17 | 131.57 | 17.91 | 3.18 | 0.487 | 8979.48 | 10.6
200 × 100 × 3,75 | 11.41 | 14.54 | 200 | 100 | 3.75 | 3.75 | 928.63 | 92.86 | 7.99 | 2.67 | 6.16 | 146.24 | 19.96 | 3.17 | 0.681 | 9949.85 | 10.58
200 × 100 × 4,25 | 12.88 | 16.41 | 200 | 100 | 4.25 | 4.25 | 1041.61 | 104.16 | 7.97 | 2.7 | 6.15 | 164.29 | 22.49 | 3.16 | 0.987 | 11133.57 | 10.55
200 × 100 × 4,75 | 14.33 | 18.26 | 200 | 100 | 4.75 | 4.75 | 1152.09 | 115.21 | 7.94 | 2.72 | 6.14 | 182 | 25 | 3.16 | 1.372 | 12285.3 | 10.53
200 × 100 × 6,30 | 18.76 | 23.9 | 200 | 100 | 6.3 | 6.3 | 1479.01 | 147.9 | 7.87 | 2.79 | 6.11 | 234.76 | 32.57 | 3.13 | 3.158 | 15657.61 | 10.44
200 × 100 × 8,00 | 23.25 | 29.62 | 200 | 100 | 8 | 12 | 1783.03 | 178.3 | 7.76 | 2.9 | 6.1 | 286.79 | 40.39 | 3.11 | 6.313 | 19025.36 | 10.35
250 × 100 × 2,65 | 9.18 | 11.69 | 250 | 100 | 2.65 | 2.65 | 1122.57 | 89.81 | 9.8 | 2.34 | 5.69 | 112.63 | 14.7 | 3.1 | 0.273 | 12228.31 | 11.75
250 × 100 × 3,00 | 10.37 | 13.2 | 250 | 100 | 3 | 3 | 1262.96 | 101.04 | 9.78 | 2.36 | 5.68 | 126.77 | 16.58 | 3.1 | 0.396 | 13732.54 | 11.73
250 × 100 × 3,35 | 11.54 | 14.71 | 250 | 100 | 3.35 | 3.35 | 1401.53 | 112.12 | 9.76 | 2.37 | 5.67 | 140.74 | 18.45 | 3.09 | 0.55 | 15211.69 | 11.71
250 × 100 × 3,75 | 12.88 | 16.41 | 250 | 100 | 3.75 | 3.75 | 1557.7 | 124.62 | 9.74 | 2.39 | 5.66 | 156.5 | 20.56 | 3.09 | 0.769 | 16871.78 | 11.68
250 × 100 × 4,25 | 14.55 | 18.53 | 250 | 100 | 4.25 | 4.25 | 1749.62 | 139.97 | 9.72 | 2.41 | 5.65 | 175.89 | 23.18 | 3.08 | 1.115 | 18901.83 | 11.65
250 × 100 × 4,75 | 16.2 | 20.63 | 250 | 100 | 4.75 | 4.75 | 1937.89 | 155.03 | 9.69 | 2.43 | 5.64 | 194.93 | 25.76 | 3.07 | 1.55 | 20882.49 | 11.62
250 × 100 × 6,30 | 21.23 | 27.05 | 250 | 100 | 6.3 | 6.3 | 2498.72 | 199.9 | 9.61 | 2.5 | 5.6 | 251.83 | 33.59 | 3.05 | 3.575 | 26716.05 | 11.54
250 × 100 × 6,35 | 21.26 | 27.08 | 250 | 100 | 6.35 | 9.525 | 2488.67 | 199.09 | 9.59 | 2.52 | 5.61 | 252.56 | 33.77 | 3.05 | 3.636 | 26896.67 | 11.52
250 × 100 × 8,00 | 26.39 | 33.62 | 250 | 100 | 8 | 12 | 3031.02 | 242.48 | 9.49 | 2.6 | 5.58 | 308.79 | 41.74 | 3.03 | 7.165 | 32599.97 | 11.42
300 × 100 × 2,65 | 10.22 | 13.02 | 300 | 100 | 2.65 | 2.65 | 1720.72 | 114.71 | 11.5 | 2.11 | 5.27 | 118.43 | 15.02 | 3.02 | 0.304 | 18787.48 | 13
300 × 100 × 3,00 | 11.54 | 14.7 | 300 | 100 | 3 | 3 | 1937.22 | 129.15 | 11.48 | 2.13 | 5.26 | 133.32 | 16.94 | 3.01 | 0.441 | 21110.31 | 12.98
300 × 100 × 3,35 | 12.86 | 16.38 | 300 | 100 | 3.35 | 3.35 | 2151.24 | 143.42 | 11.46 | 2.15 | 5.25 | 148.04 | 18.85 | 3.01 | 0.612 | 23397.2 | 12.96
300 × 100 × 3,75 | 14.36 | 18.29 | 300 | 100 | 3.75 | 3.75 | 2392.81 | 159.52 | 11.44 | 2.16 | 5.24 | 164.65 | 21.01 | 3 | 0.856 | 25967.19 | 12.93
300 × 100 × 4,25 | 16.22 | 20.66 | 300 | 100 | 4.25 | 4.25 | 2690.26 | 179.35 | 11.41 | 2.18 | 5.23 | 185.1 | 23.68 | 2.99 | 1.242 | 29114.97 | 12.9
300 × 100 × 4,75 | 18.06 | 23.01 | 300 | 100 | 4.75 | 4.75 | 2982.71 | 198.85 | 11.39 | 2.21 | 5.21 | 205.2 | 26.33 | 2.99 | 1.729 | 32191.74 | 12.87
300 × 100 × 6,30 | 23.7 | 30.2 | 300 | 100 | 6.3 | 6.3 | 3857.91 | 257.19 | 11.3 | 2.27 | 5.18 | 265.33 | 34.35 | 2.96 | 3.991 | 41288.31 | 12.78
300 × 100 × 8,00 | 29.53 | 37.62 | 300 | 100 | 8 | 12 | 4700.96 | 313.4 | 11.18 | 2.37 | 5.15 | 326.12 | 42.73 | 2.94 | 8.018 | 50522.51 | 12.66

## Ue Sem Revestimento
Tabela A.3 – Perfil U enrijecido – Aço sem revestimento – Dimensões, massas e propriedades geométricas
Perfil
Ue | m kg/m | A cm² | bw mm | bf mm | D mm | t = tn mm | ri mm | Ix cm4 | Wx cm³ | rx cm | Xg cm | x0 cm | Iy cm4 | Wy cm³ | ry cm | It cm4 | Cw cm6 | r0 cm
50 × 25 × 10 × 1,20 | 1.06 | 1.35 | 50 | 25 | 10 | 1.2 | 1.2 | 5.24 | 2.09 | 1.97 | 0.93 | 2.17 | 1.23 | 0.78 | 0.95 | 0.01 | 8.13 | 3.08
50 × 25 × 10 × 1,50 | 1.3 | 1.65 | 50 | 25 | 10 | 1.5 | 1.5 | 6.32 | 2.53 | 1.96 | 0.93 | 2.13 | 1.46 | 0.93 | 0.94 | 0.01 | 9.62 | 3.04
50 × 25 × 10 × 2,00 | 1.68 | 2.14 | 50 | 25 | 10 | 2 | 2 | 7.93 | 3.17 | 1.93 | 0.93 | 2.07 | 1.78 | 1.13 | 0.91 | 0.03 | 11.68 | 2.97
50 × 25 × 10 × 2,25 | 1.86 | 2.37 | 50 | 25 | 10 | 2.25 | 2.25 | 8.65 | 3.46 | 1.91 | 0.93 | 2.04 | 1.91 | 1.22 | 0.9 | 0.04 | 12.53 | 2.94
50 × 25 × 10 × 2,65 | 2.13 | 2.72 | 50 | 25 | 10 | 2.65 | 2.65 | 9.68 | 3.87 | 1.89 | 0.92 | 1.99 | 2.09 | 1.33 | 0.88 | 0.06 | 13.66 | 2.88
50 × 25 × 10 × 3,00 | 2.36 | 3.01 | 50 | 25 | 10 | 3 | 3 | 10.46 | 4.18 | 1.86 | 0.92 | 1.95 | 2.21 | 1.4 | 0.86 | 0.09 | 14.45 | 2.83
75 × 40 × 15 × 1,20 | 1.67 | 2.13 | 75 | 40 | 15 | 1.2 | 1.2 | 19.32 | 5.15 | 3.02 | 1.51 | 3.56 | 5.14 | 2.06 | 1.55 | 0.01 | 76.95 | 4.92
75 × 40 × 15 × 1,50 | 2.06 | 2.63 | 75 | 40 | 15 | 1.5 | 1.5 | 23.62 | 6.3 | 3 | 1.51 | 3.53 | 6.23 | 2.5 | 1.54 | 0.02 | 92.87 | 4.88
75 × 40 × 15 × 2,00 | 2.7 | 3.44 | 75 | 40 | 15 | 2 | 2 | 30.33 | 8.09 | 2.97 | 1.5 | 3.47 | 7.88 | 3.15 | 1.51 | 0.05 | 116.73 | 4.81
75 × 40 × 15 × 2,25 | 3.01 | 3.83 | 75 | 40 | 15 | 2.25 | 2.25 | 33.47 | 8.93 | 2.96 | 1.5 | 3.44 | 8.62 | 3.45 | 1.5 | 0.06 | 127.47 | 4.78
75 × 40 × 15 × 2,65 | 3.49 | 4.44 | 75 | 40 | 15 | 2.65 | 2.65 | 38.22 | 10.19 | 2.93 | 1.5 | 3.39 | 9.72 | 3.89 | 1.48 | 0.1 | 143.09 | 4.72
75 × 40 × 15 × 3,00 | 3.89 | 4.96 | 75 | 40 | 15 | 3 | 3 | 42.08 | 11.22 | 2.91 | 1.5 | 3.34 | 10.58 | 4.23 | 1.46 | 0.15 | 155.27 | 4.67
100 × 40 × 17 × 1,20 | 1.94 | 2.47 | 100 | 40 | 17 | 1.2 | 1.2 | 38.29 | 7.66 | 3.93 | 1.38 | 3.36 | 6.01 | 2.29 | 1.56 | 0.01 | 148.49 | 5.41
100 × 40 × 17 × 1,50 | 2.4 | 3.06 | 100 | 40 | 17 | 1.5 | 1.5 | 46.97 | 9.39 | 3.92 | 1.38 | 3.33 | 7.3 | 2.78 | 1.54 | 0.02 | 179.9 | 5.37
100 × 40 × 17 × 2,00 | 3.15 | 4.02 | 100 | 40 | 17 | 2 | 2 | 60.66 | 12.13 | 3.89 | 1.38 | 3.27 | 9.25 | 3.53 | 1.52 | 0.05 | 227.57 | 5.3
100 × 40 × 17 × 2,25 | 3.52 | 4.48 | 100 | 40 | 17 | 2.25 | 2.25 | 67.14 | 13.43 | 3.87 | 1.37 | 3.24 | 10.15 | 3.87 | 1.5 | 0.08 | 249.31 | 5.27
100 × 40 × 17 × 2,65 | 4.09 | 5.21 | 100 | 40 | 17 | 2.65 | 2.65 | 77.03 | 15.41 | 3.85 | 1.37 | 3.19 | 11.47 | 4.37 | 1.48 | 0.12 | 281.34 | 5.21
100 × 40 × 17 × 3,00 | 4.58 | 5.83 | 100 | 40 | 17 | 3 | 3 | 85.19 | 17.04 | 3.82 | 1.37 | 3.15 | 12.51 | 4.76 | 1.47 | 0.17 | 306.71 | 5.17
100 × 40 × 17 × 3,35 | 5.05 | 6.43 | 100 | 40 | 17 | 3.35 | 3.35 | 92.9 | 18.58 | 3.8 | 1.37 | 3.11 | 13.46 | 5.12 | 1.45 | 0.24 | 329.71 | 5.12
100 × 50 × 17 × 1,20 | 2.13 | 2.71 | 100 | 50 | 17 | 1.2 | 1.2 | 44.15 | 8.83 | 4.03 | 1.79 | 4.28 | 10.12 | 3.15 | 1.93 | 0.01 | 246.61 | 6.19
100 × 50 × 17 × 1,50 | 2.64 | 3.36 | 100 | 50 | 17 | 1.5 | 1.5 | 54.25 | 10.85 | 4.02 | 1.79 | 4.24 | 12.33 | 3.84 | 1.92 | 0.03 | 299.85 | 6.15
100 × 50 × 17 × 2,00 | 3.47 | 4.42 | 100 | 50 | 17 | 2 | 2 | 70.26 | 14.05 | 3.99 | 1.78 | 4.18 | 15.76 | 4.9 | 1.89 | 0.06 | 381.65 | 6.08
100 × 50 × 17 × 2,25 | 3.87 | 4.93 | 100 | 50 | 17 | 2.25 | 2.25 | 77.89 | 15.58 | 3.97 | 1.78 | 4.15 | 17.36 | 5.39 | 1.88 | 0.08 | 419.43 | 6.05
100 × 50 × 17 × 2,65 | 4.51 | 5.74 | 100 | 50 | 17 | 2.65 | 2.65 | 89.59 | 17.92 | 3.95 | 1.78 | 4.1 | 19.74 | 6.13 | 1.85 | 0.13 | 475.74 | 5.99
100 × 50 × 17 × 3,00 | 5.05 | 6.43 | 100 | 50 | 17 | 3 | 3 | 99.3 | 19.86 | 3.93 | 1.78 | 4.06 | 21.66 | 6.72 | 1.84 | 0.19 | 521 | 5.94
100 × 50 × 17 × 3,35 | 5.57 | 7.1 | 100 | 50 | 17 | 3.35 | 3.35 | 108.55 | 21.71 | 3.91 | 1.77 | 4.02 | 23.43 | 7.26 | 1.82 | 0.27 | 562.68 | 5.89
125 × 50 × 17 × 2,00 | 3.86 | 4.92 | 125 | 50 | 17 | 2 | 2 | 118.35 | 18.94 | 4.91 | 1.61 | 3.87 | 17.04 | 5.03 | 1.86 | 0.07 | 594.42 | 6.52
125 × 50 × 17 × 2,25 | 4.31 | 5.49 | 125 | 50 | 17 | 2.25 | 2.25 | 131.41 | 21.03 | 4.89 | 1.61 | 3.84 | 18.76 | 5.54 | 1.85 | 0.09 | 654.38 | 6.49
125 × 50 × 17 × 2,65 | 5.03 | 6.4 | 125 | 50 | 17 | 2.65 | 2.65 | 151.52 | 24.24 | 4.87 | 1.61 | 3.79 | 21.35 | 6.29 | 1.83 | 0.15 | 744.3 | 6.43
125 × 50 × 17 × 3,00 | 5.63 | 7.18 | 125 | 50 | 17 | 3 | 3 | 168.35 | 26.94 | 4.84 | 1.61 | 3.75 | 23.44 | 6.91 | 1.81 | 0.22 | 817.11 | 6.39
125 × 50 × 17 × 3,35 | 6.23 | 7.94 | 125 | 50 | 17 | 3.35 | 3.35 | 184.45 | 29.51 | 4.82 | 1.6 | 3.71 | 25.37 | 7.47 | 1.79 | 0.3 | 884.65 | 6.34
125 × 50 × 17 × 3,75 | 6.9 | 8.79 | 125 | 50 | 17 | 3.75 | 3.75 | 201.98 | 32.32 | 4.79 | 1.6 | 3.66 | 27.38 | 8.06 | 1.77 | 0.41 | 955.66 | 6.28
150 × 60 × 20 × 2,00 | 4.66 | 5.94 | 150 | 60 | 20 | 2 | 2 | 207.59 | 27.68 | 5.91 | 1.93 | 4.66 | 30.02 | 7.37 | 2.25 | 0.08 | 1498.57 | 7.86
150 × 60 × 20 × 2,25 | 5.21 | 6.64 | 150 | 60 | 20 | 2.25 | 2.25 | 231.03 | 30.8 | 5.9 | 1.92 | 4.63 | 33.19 | 8.14 | 2.24 | 0.11 | 1655.84 | 7.83
150 × 60 × 20 × 2,65 | 6.09 | 7.75 | 150 | 60 | 20 | 2.65 | 2.65 | 267.39 | 35.65 | 5.87 | 1.92 | 4.59 | 37.99 | 9.32 | 2.21 | 0.18 | 1894.61 | 7.77
150 × 60 × 20 × 3,00 | 6.84 | 8.71 | 150 | 60 | 20 | 3 | 3 | 298.07 | 39.74 | 5.85 | 1.92 | 4.55 | 41.94 | 10.28 | 2.19 | 0.26 | 2090.94 | 7.73
150 × 60 × 20 × 3,35 | 7.57 | 9.65 | 150 | 60 | 20 | 3.35 | 3.35 | 327.7 | 43.69 | 5.83 | 1.92 | 4.5 | 45.65 | 11.18 | 2.18 | 0.36 | 2275.9 | 7.68
150 × 60 × 20 × 3,75 | 8.4 | 10.7 | 150 | 60 | 20 | 3.75 | 3.75 | 360.28 | 48.04 | 5.8 | 1.92 | 4.46 | 49.61 | 12.15 | 2.15 | 0.5 | 2473.81 | 7.63
150 × 60 × 20 × 4,25 | 9.41 | 11.99 | 150 | 60 | 20 | 4.25 | 4.25 | 399.11 | 53.22 | 5.77 | 1.91 | 4.4 | 54.15 | 13.25 | 2.13 | 0.72 | 2701.76 | 7.56
150 × 60 × 20 × 4,75 | 10.39 | 13.24 | 150 | 60 | 20 | 4.75 | 4.75 | 435.87 | 58.12 | 5.74 | 1.91 | 4.34 | 58.24 | 14.24 | 2.1 | 0.99 | 2909.03 | 7.49
200 × 75 × 20 × 2,00 | 5.92 | 7.54 | 200 | 75 | 20 | 2 | 2 | 467.42 | 46.74 | 7.88 | 2.2 | 5.42 | 56.3 | 10.62 | 2.73 | 0.1 | 4615.39 | 9.94
200 × 75 × 20 × 2,25 | 6.63 | 8.44 | 200 | 75 | 20 | 2.25 | 2.25 | 521.4 | 52.14 | 7.86 | 2.2 | 5.39 | 62.42 | 11.77 | 2.72 | 0.14 | 5118.18 | 9.91
200 × 75 × 25 × 2,65 | 7.96 | 10.14 | 200 | 75 | 25 | 2.65 | 2.65 | 621.67 | 62.17 | 7.83 | 2.33 | 5.67 | 78.69 | 15.23 | 2.79 | 0.24 | 6862.49 | 10.06
200 × 75 × 25 × 3,00 | 8.96 | 11.41 | 200 | 75 | 25 | 3 | 3 | 695.55 | 69.55 | 7.81 | 2.33 | 5.63 | 87.35 | 16.9 | 2.77 | 0.34 | 7616.73 | 10.02
200 × 75 × 25 × 3,35 | 9.94 | 12.66 | 200 | 75 | 25 | 3.35 | 3.35 | 767.54 | 76.75 | 7.79 | 2.33 | 5.59 | 95.62 | 18.49 | 2.75 | 0.47 | 8338.1 | 9.97
200 × 75 × 25 × 3,75 | 11.05 | 14.08 | 200 | 75 | 25 | 3.75 | 3.75 | 847.53 | 84.75 | 7.76 | 2.33 | 5.54 | 104.61 | 20.22 | 2.73 | 0.66 | 9123.3 | 9.92
200 × 75 × 25 × 4,25 | 12.41 | 15.81 | 200 | 75 | 25 | 4.25 | 4.25 | 944.12 | 94.41 | 7.73 | 2.32 | 5.48 | 115.16 | 22.25 | 2.7 | 0.95 | 10047.64 | 9.85
200 × 75 × 25 × 4,75 | 13.75 | 17.52 | 200 | 75 | 25 | 4.75 | 4.75 | 1036.95 | 103.69 | 7.69 | 2.32 | 5.42 | 124.95 | 24.13 | 2.67 | 1.32 | 10910.56 | 9.79
200 × 75 × 30 × 6,30 | 18.23 | 23.22 | 200 | 75 | 30 | 6.3 | 6.3 | 1334.38 | 133.44 | 7.58 | 2.45 | 5.56 | 165.28 | 32.7 | 2.67 | 3.07 | 15417.11 | 9.77
200 × 100 × 25 × 2,65 | 9 | 11.46 | 200 | 100 | 25 | 2.65 | 2.65 | 750.68 | 75.07 | 8.09 | 3.31 | 7.89 | 157.2 | 23.51 | 3.7 | 0.27 | 13447.29 | 11.89
200 × 100 × 25 × 3,00 | 10.13 | 12.91 | 200 | 100 | 25 | 3 | 3 | 841.08 | 84.11 | 8.07 | 3.31 | 7.84 | 175.17 | 26.18 | 3.68 | 0.39 | 14970.33 | 11.84
200 × 100 × 25 × 3,35 | 11.25 | 14.34 | 200 | 100 | 25 | 3.35 | 3.35 | 929.48 | 92.95 | 8.05 | 3.31 | 7.8 | 192.5 | 28.76 | 3.66 | 0.54 | 16438.12 | 11.79
200 × 100 × 25 × 3,75 | 12.52 | 15.95 | 200 | 100 | 25 | 3.75 | 3.75 | 1028.07 | 102.81 | 8.03 | 3.3 | 7.75 | 211.55 | 31.59 | 3.64 | 0.75 | 18049.4 | 11.74
200 × 100 × 25 × 4,25 | 14.08 | 17.94 | 200 | 100 | 25 | 4.25 | 4.25 | 1147.68 | 114.77 | 8 | 3.3 | 7.69 | 234.22 | 34.95 | 3.61 | 1.08 | 19966.65 | 11.67
200 × 100 × 25 × 4,75 | 15.62 | 19.89 | 200 | 100 | 25 | 4.75 | 4.75 | 1263.3 | 126.33 | 7.97 | 3.29 | 7.63 | 255.66 | 38.13 | 3.59 | 1.49 | 21779.32 | 11.6
250 × 85 × 25 × 2,00 | 7.17 | 9.14 | 250 | 85 | 25 | 2 | 2 | 871.52 | 69.72 | 9.77 | 2.43 | 6.09 | 88.98 | 14.67 | 3.12 | 0.12 | 11477.06 | 11.93
250 × 85 × 25 × 2,25 | 8.04 | 10.24 | 250 | 85 | 25 | 2.25 | 2.25 | 973.59 | 77.89 | 9.75 | 2.43 | 6.06 | 98.87 | 16.29 | 3.11 | 0.17 | 12755.84 | 11.89
250 × 85 × 25 × 2,65 | 9.41 | 11.99 | 250 | 85 | 25 | 2.65 | 2.65 | 1133.79 | 90.7 | 9.72 | 2.43 | 6.02 | 114.13 | 18.8 | 3.08 | 0.28 | 14733.46 | 11.84
250 × 85 × 25 × 3,00 | 10.6 | 13.51 | 250 | 85 | 25 | 3 | 3 | 1270.81 | 101.67 | 9.7 | 2.43 | 5.97 | 126.92 | 20.91 | 3.07 | 0.4 | 16396.1 | 11.8
250 × 85 × 25 × 3,35 | 11.78 | 15.01 | 250 | 85 | 25 | 3.35 | 3.35 | 1404.92 | 112.39 | 9.68 | 2.43 | 5.93 | 139.21 | 22.92 | 3.05 | 0.56 | 17996.84 | 11.75
250 × 85 × 25 × 3,75 | 13.11 | 16.7 | 250 | 85 | 25 | 3.75 | 3.75 | 1554.63 | 124.37 | 9.65 | 2.43 | 5.89 | 152.64 | 25.13 | 3.02 | 0.78 | 19752.09 | 11.7
250 × 85 × 25 × 4,25 | 14.75 | 18.79 | 250 | 85 | 25 | 4.25 | 4.25 | 1736.46 | 138.92 | 9.61 | 2.42 | 5.83 | 168.51 | 27.73 | 2.99 | 1.13 | 21837.62 | 11.63
250 × 85 × 25 × 4,75 | 16.36 | 20.84 | 250 | 85 | 25 | 4.75 | 4.75 | 1912.44 | 153 | 9.58 | 2.42 | 5.77 | 183.39 | 30.17 | 2.97 | 1.57 | 23805.91 | 11.57
250 × 85 × 25 × 6,30 | 21.2 | 27 | 250 | 85 | 25 | 6.3 | 6.3 | 2421.27 | 193.7 | 9.47 | 2.41 | 5.59 | 223.39 | 36.7 | 2.88 | 3.57 | 29200.14 | 11.37
250 × 100 × 25 × 2,65 | 10.04 | 12.79 | 250 | 100 | 25 | 2.65 | 2.65 | 1255.39 | 100.43 | 9.91 | 2.98 | 7.29 | 169.21 | 24.11 | 3.64 | 0.3 | 21574.59 | 12.83
250 × 100 × 25 × 3,00 | 11.31 | 14.41 | 250 | 100 | 25 | 3 | 3 | 1408.08 | 112.65 | 9.89 | 2.98 | 7.25 | 188.58 | 26.86 | 3.62 | 0.43 | 24048.03 | 12.78
250 × 100 × 25 × 3,35 | 12.57 | 16.01 | 250 | 100 | 25 | 3.35 | 3.35 | 1557.77 | 124.62 | 9.86 | 2.98 | 7.21 | 207.28 | 29.52 | 3.6 | 0.6 | 26438.85 | 12.73
250 × 100 × 25 × 3,75 | 13.99 | 17.83 | 250 | 100 | 25 | 3.75 | 3.75 | 1725.17 | 138.01 | 9.84 | 2.98 | 7.16 | 227.83 | 32.43 | 3.58 | 0.83 | 29072.02 | 12.68
250 × 100 × 25 × 4,25 | 15.75 | 20.06 | 250 | 100 | 25 | 4.25 | 4.25 | 1928.96 | 154.32 | 9.81 | 2.97 | 7.1 | 252.32 | 35.9 | 3.55 | 1.21 | 32218.03 | 12.61
250 × 100 × 25 × 4,75 | 17.48 | 22.27 | 250 | 100 | 25 | 4.75 | 4.75 | 2126.71 | 170.14 | 9.77 | 2.97 | 7.04 | 275.49 | 39.18 | 3.52 | 1.67 | 35206.53 | 12.55
300 × 85 × 25 × 2,00 | 7.96 | 10.14 | 300 | 85 | 25 | 2 | 2 | 1339.09 | 89.27 | 11.49 | 2.2 | 5.64 | 93.89 | 14.91 | 3.04 | 0.14 | 17055.02 | 13.16
300 × 85 × 25 × 2,25 | 8.92 | 11.37 | 300 | 85 | 25 | 2.25 | 2.25 | 1496.84 | 99.79 | 11.48 | 2.2 | 5.62 | 104.32 | 16.57 | 3.03 | 0.19 | 18966.44 | 13.13
300 × 85 × 25 × 2,65 | 10.45 | 13.32 | 300 | 85 | 25 | 2.65 | 2.65 | 1744.85 | 116.32 | 11.45 | 2.2 | 5.57 | 120.43 | 19.12 | 3.01 | 0.31 | 21927.55 | 13.08
300 × 85 × 25 × 3,00 | 11.78 | 15.01 | 300 | 85 | 25 | 3 | 3 | 1957.43 | 130.5 | 11.42 | 2.2 | 5.53 | 133.94 | 21.26 | 2.99 | 0.45 | 24422.19 | 13.04
300 × 85 × 25 × 3,35 | 13.1 | 16.68 | 300 | 85 | 25 | 3.35 | 3.35 | 2165.9 | 144.39 | 11.39 | 2.2 | 5.49 | 146.91 | 23.32 | 2.97 | 0.62 | 26828.7 | 12.99
300 × 85 × 25 × 3,75 | 14.58 | 18.58 | 300 | 85 | 25 | 3.75 | 3.75 | 2399.14 | 159.94 | 11.36 | 2.2 | 5.45 | 161.08 | 25.57 | 2.94 | 0.87 | 29473.26 | 12.94
300 × 85 × 25 × 4,25 | 16.42 | 20.91 | 300 | 85 | 25 | 4.25 | 4.25 | 2683.21 | 178.88 | 11.33 | 2.2 | 5.39 | 177.84 | 28.22 | 2.92 | 1.26 | 32623.96 | 12.88
300 × 85 × 25 × 4,75 | 18.23 | 23.22 | 300 | 85 | 25 | 4.75 | 4.75 | 2959.01 | 197.27 | 11.29 | 2.2 | 5.33 | 193.55 | 30.71 | 2.89 | 1.74 | 35606.89 | 12.82
300 × 85 × 25 × 6,30 | 23.67 | 30.15 | 300 | 85 | 25 | 6.3 | 6.3 | 3762.03 | 250.8 | 11.17 | 2.19 | 5.16 | 235.82 | 37.4 | 2.8 | 3.98 | 43837.92 | 12.62
300 × 100 × 25 × 2,65 | 11.08 | 14.11 | 300 | 100 | 25 | 2.65 | 2.65 | 1920.58 | 128.04 | 11.67 | 2.72 | 6.79 | 178.97 | 24.57 | 3.56 | 0.33 | 32115.67 | 13.96
300 × 100 × 25 × 3,00 | 12.49 | 15.91 | 300 | 100 | 25 | 3 | 3 | 2155.9 | 143.73 | 11.64 | 2.71 | 6.75 | 199.46 | 27.37 | 3.54 | 0.48 | 35827.35 | 13.91
300 × 100 × 25 × 3,35 | 13.88 | 17.69 | 300 | 100 | 25 | 3.35 | 3.35 | 2387.01 | 159.13 | 11.62 | 2.71 | 6.71 | 219.25 | 30.08 | 3.52 | 0.66 | 39422.06 | 13.87
300 × 100 × 25 × 3,75 | 15.46 | 19.7 | 300 | 100 | 25 | 3.75 | 3.75 | 2645.98 | 176.4 | 11.59 | 2.71 | 6.66 | 241.02 | 33.06 | 3.5 | 0.92 | 43389.66 | 13.82
300 × 100 × 25 × 4,25 | 17.42 | 22.19 | 300 | 100 | 25 | 4.25 | 4.25 | 2962.01 | 197.47 | 11.55 | 2.71 | 6.6 | 266.95 | 36.61 | 3.47 | 1.33 | 48142.6 | 13.75
300 × 100 × 25 × 4,75 | 19.34 | 24.64 | 300 | 100 | 25 | 4.75 | 4.75 | 3269.56 | 217.97 | 11.52 | 2.7 | 6.54 | 291.49 | 39.96 | 3.44 | 1.85 | 52671.43 | 13.69

## Z90 Sem Revestimento
Tabela A.4 – Perfil Z enrijecido a 90° – Aço sem revestimento – Dimensões, massas e propriedades geométricas
Perfil
Z90 | m kg/m | A cm² | bw mm | bf mm | D mm | t = tn mm | ri mm | Ix cm4 | Wx cm³ | rx cm | Iy cm4 | Wy cm³ | ry cm | Ixy cm4 | I1 cm4 | I2 cm4 | αp graus | It cm4 | Cw cm6 | r0 cm
50 × 25 × 10 × 1,20 | 1.06 | 1.35 | 50 | 25 | 10 | 1.2 | 1.2 | 5.24 | 2.09 | 1.97 | 2.25 | 0.92 | 1.29 | 2.61 | 6.75 | 0.74 | 30.09 | 0.006 | 9.83 | 2.36
50 × 25 × 10 × 1,50 | 1.3 | 1.65 | 50 | 25 | 10 | 1.5 | 1.5 | 6.32 | 2.53 | 1.96 | 2.66 | 1.1 | 1.27 | 3.12 | 8.11 | 0.88 | 29.83 | 0.012 | 11.66 | 2.33
50 × 25 × 10 × 2,00 | 1.68 | 2.14 | 50 | 25 | 10 | 2 | 2 | 7.93 | 3.17 | 1.93 | 3.24 | 1.35 | 1.23 | 3.86 | 10.1 | 1.07 | 29.38 | 0.028 | 14.23 | 2.29
50 × 25 × 10 × 2,25 | 1.86 | 2.37 | 50 | 25 | 10 | 2.25 | 2.25 | 8.65 | 3.46 | 1.91 | 3.48 | 1.46 | 1.21 | 4.18 | 10.98 | 1.15 | 29.16 | 0.04 | 15.3 | 2.26
50 × 25 × 10 × 2,65 | 2.13 | 2.72 | 50 | 25 | 10 | 2.65 | 2.65 | 9.68 | 3.87 | 1.89 | 3.79 | 1.6 | 1.18 | 4.63 | 12.22 | 1.25 | 28.78 | 0.064 | 16.75 | 2.23
50 × 25 × 10 × 3,00 | 2.36 | 3.01 | 50 | 25 | 10 | 3 | 3 | 10.46 | 4.18 | 1.86 | 4 | 1.7 | 1.15 | 4.95 | 13.14 | 1.32 | 28.45 | 0.09 | 17.77 | 2.19
75 × 40 × 15 × 1,20 | 1.67 | 2.13 | 75 | 40 | 15 | 1.2 | 1.2 | 19.32 | 5.15 | 3.02 | 9.59 | 2.43 | 2.12 | 10.38 | 25.92 | 2.99 | 32.44 | 0.01 | 92.53 | 3.69
75 × 40 × 15 × 1,50 | 2.06 | 2.63 | 75 | 40 | 15 | 1.5 | 1.5 | 23.62 | 6.3 | 3 | 11.6 | 2.96 | 2.1 | 12.63 | 31.6 | 3.62 | 32.28 | 0.02 | 111.89 | 3.66
75 × 40 × 15 × 2,00 | 2.7 | 3.44 | 75 | 40 | 15 | 2 | 2 | 30.33 | 8.09 | 2.97 | 14.64 | 3.75 | 2.06 | 16.1 | 40.39 | 4.58 | 32 | 0.046 | 141.08 | 3.62
75 × 40 × 15 × 2,25 | 3.01 | 3.83 | 75 | 40 | 15 | 2.25 | 2.25 | 33.47 | 8.93 | 2.96 | 16.01 | 4.12 | 2.04 | 17.69 | 44.47 | 5.01 | 31.86 | 0.065 | 154.31 | 3.59
75 × 40 × 15 × 2,65 | 3.49 | 4.44 | 75 | 40 | 15 | 2.65 | 2.65 | 38.22 | 10.19 | 2.93 | 18.01 | 4.66 | 2.01 | 20.07 | 50.58 | 5.64 | 31.64 | 0.104 | 173.68 | 3.56
75 × 40 × 15 × 3,00 | 3.89 | 4.96 | 75 | 40 | 15 | 3 | 3 | 42.08 | 11.22 | 2.91 | 19.57 | 5.08 | 1.99 | 21.98 | 55.52 | 6.13 | 31.44 | 0.149 | 188.89 | 3.53
100 × 50 × 17 × 1,20 | 2.13 | 2.71 | 100 | 50 | 17 | 1.2 | 1.2 | 44.15 | 8.83 | 4.03 | 18.22 | 3.69 | 2.59 | 21.58 | 56.36 | 6.01 | 29.5 | 0.013 | 309.43 | 4.79
100 × 50 × 17 × 1,50 | 2.64 | 3.36 | 100 | 50 | 17 | 1.5 | 1.5 | 54.25 | 10.85 | 4.02 | 22.18 | 4.5 | 2.57 | 26.4 | 69.1 | 7.32 | 29.36 | 0.025 | 376.77 | 4.77
100 × 50 × 17 × 2,00 | 3.47 | 4.42 | 100 | 50 | 17 | 2 | 2 | 70.26 | 14.05 | 3.99 | 28.27 | 5.77 | 2.53 | 33.95 | 89.19 | 9.35 | 29.13 | 0.059 | 480.7 | 4.72
100 × 50 × 17 × 2,25 | 3.87 | 4.93 | 100 | 50 | 17 | 2.25 | 2.25 | 77.89 | 15.58 | 3.97 | 31.09 | 6.36 | 2.51 | 37.5 | 98.69 | 10.29 | 29.02 | 0.083 | 528.92 | 4.7
100 × 50 × 17 × 2,65 | 4.51 | 5.74 | 100 | 50 | 17 | 2.65 | 2.65 | 89.59 | 17.92 | 3.95 | 35.29 | 7.25 | 2.48 | 42.87 | 113.18 | 11.69 | 28.83 | 0.134 | 601.08 | 4.66
100 × 50 × 17 × 3,00 | 5.05 | 6.43 | 100 | 50 | 17 | 3 | 3 | 99.3 | 19.86 | 3.93 | 38.66 | 7.97 | 2.45 | 47.27 | 125.14 | 12.82 | 28.66 | 0.193 | 659.37 | 4.63
100 × 50 × 17 × 3,35 | 5.57 | 7.1 | 100 | 50 | 17 | 3.35 | 3.35 | 108.55 | 21.71 | 3.91 | 41.76 | 8.64 | 2.42 | 51.4 | 136.44 | 13.86 | 28.49 | 0.265 | 713.32 | 4.6
125 × 50 × 17 × 2,00 | 3.86 | 4.92 | 125 | 50 | 17 | 2 | 2 | 118.35 | 18.94 | 4.91 | 28.27 | 5.77 | 2.4 | 43.24 | 135.74 | 10.87 | 21.92 | 0.065 | 781.27 | 5.46
125 × 50 × 17 × 2,25 | 4.31 | 5.49 | 125 | 50 | 17 | 2.25 | 2.25 | 131.41 | 21.03 | 4.89 | 31.09 | 6.36 | 2.38 | 47.79 | 150.53 | 11.97 | 21.81 | 0.093 | 860.79 | 5.44
125 × 50 × 17 × 2,65 | 5.03 | 6.4 | 125 | 50 | 17 | 2.65 | 2.65 | 151.52 | 24.24 | 4.87 | 35.29 | 7.25 | 2.35 | 54.68 | 173.21 | 13.61 | 21.63 | 0.15 | 980.36 | 5.4
125 × 50 × 17 × 3,00 | 5.63 | 7.18 | 125 | 50 | 17 | 3 | 3 | 168.35 | 26.94 | 4.84 | 38.66 | 7.97 | 2.32 | 60.34 | 192.08 | 14.93 | 21.47 | 0.215 | 1077.5 | 5.37
125 × 50 × 17 × 3,35 | 6.23 | 7.94 | 125 | 50 | 17 | 3.35 | 3.35 | 184.45 | 29.51 | 4.82 | 41.76 | 8.64 | 2.29 | 65.65 | 210.06 | 16.15 | 21.31 | 0.297 | 1167.89 | 5.34
125 × 50 × 20 × 3,75 | 7.08 | 9.01 | 125 | 50 | 20 | 3.75 | 3.75 | 206.34 | 33.01 | 4.78 | 49.78 | 10.34 | 2.35 | 75.9 | 237.09 | 19.03 | 22.06 | 0.422 | 1417.56 | 5.33
150 × 60 × 20 × 2,00 | 4.66 | 5.94 | 150 | 60 | 20 | 2 | 2 | 207.59 | 27.68 | 5.91 | 49.8 | 8.44 | 2.9 | 75.99 | 238.24 | 19.15 | 21.96 | 0.079 | 1973.35 | 6.58
150 × 60 × 20 × 2,25 | 5.21 | 6.64 | 150 | 60 | 20 | 2.25 | 2.25 | 231.03 | 30.8 | 5.9 | 54.98 | 9.34 | 2.88 | 84.24 | 264.84 | 21.17 | 21.87 | 0.112 | 2181.92 | 6.64
150 × 60 × 20 × 2,65 | 6.09 | 7.75 | 150 | 60 | 20 | 2.65 | 2.65 | 267.39 | 35.65 | 5.87 | 62.82 | 10.71 | 2.85 | 96.88 | 305.99 | 24.22 | 21.72 | 0.181 | 2499.28 | 6.83
150 × 60 × 20 × 3,00 | 6.84 | 8.71 | 150 | 60 | 20 | 3 | 3 | 298.07 | 39.74 | 5.85 | 69.22 | 11.83 | 2.82 | 107.39 | 340.57 | 26.72 | 21.59 | 0.261 | 2760.89 | 7.15
150 × 60 × 20 × 3,35 | 7.57 | 9.65 | 150 | 60 | 20 | 3.35 | 3.35 | 327.7 | 43.69 | 5.83 | 75.22 | 12.9 | 2.79 | 117.39 | 373.84 | 29.07 | 21.46 | 0.361 | 3007.95 | 7.6
150 × 60 × 20 × 3,75 | 8.4 | 10.7 | 150 | 60 | 20 | 3.75 | 3.75 | 360.28 | 48.04 | 5.8 | 81.58 | 14.03 | 2.76 | 128.21 | 410.29 | 31.57 | 21.31 | 0.501 | 3273.04 | 8.14
150 × 60 × 20 × 4,25 | 9.41 | 11.99 | 150 | 60 | 20 | 4.25 | 4.25 | 399.11 | 53.22 | 5.77 | 88.81 | 15.35 | 2.72 | 140.84 | 453.5 | 34.42 | 21.12 | 0.721 | 3579.42 | 8.76
150 × 60 × 20 × 4,75 | 10.39 | 13.24 | 150 | 60 | 20 | 4.75 | 4.75 | 435.87 | 58.12 | 5.74 | 95.27 | 16.53 | 2.68 | 152.5 | 494.16 | 36.97 | 20.92 | 0.995 | 3859.14 | 9.44
200 × 75 × 20 × 2,00 | 5.92 | 7.54 | 200 | 75 | 20 | 2 | 2 | 467.42 | 46.74 | 7.88 | 89.55 | 12.1 | 3.45 | 151.43 | 520.62 | 36.35 | 19.36 | 0.1 | 6269.45 | 12.45
200 × 75 × 20 × 2,25 | 6.63 | 8.44 | 200 | 75 | 20 | 2.25 | 2.25 | 521.4 | 52.14 | 7.86 | 99.17 | 13.42 | 3.43 | 168.3 | 580.27 | 40.29 | 19.28 | 0.142 | 6955.17 | 13.17
200 × 75 × 25 × 2,65 | 7.96 | 10.14 | 200 | 75 | 25 | 2.65 | 2.65 | 621.67 | 62.17 | 7.83 | 127.73 | 17.34 | 3.55 | 209.22 | 698.38 | 51.02 | 20.13 | 0.237 | 9114.36 | 13.96
200 × 75 × 25 × 3,00 | 8.96 | 11.41 | 200 | 75 | 25 | 3 | 3 | 695.55 | 69.55 | 7.81 | 141.57 | 19.26 | 3.52 | 232.98 | 780.5 | 56.62 | 20.03 | 0.342 | 10122.78 | 14.74
200 × 75 × 25 × 3,35 | 9.94 | 12.66 | 200 | 75 | 25 | 3.35 | 3.35 | 767.54 | 76.75 | 7.79 | 154.74 | 21.1 | 3.5 | 255.88 | 860.33 | 61.95 | 19.93 | 0.473 | 11088.78 | 15.55
200 × 75 × 25 × 3,75 | 11.05 | 14.08 | 200 | 75 | 25 | 3.75 | 3.75 | 847.53 | 84.75 | 7.76 | 169 | 23.11 | 3.47 | 281 | 948.79 | 67.74 | 19.82 | 0.659 | 12142.07 | 16.38
200 × 75 × 25 × 4,25 | 12.41 | 15.81 | 200 | 75 | 25 | 4.25 | 4.25 | 944.12 | 94.41 | 7.73 | 185.64 | 25.47 | 3.43 | 310.85 | 1055.24 | 74.52 | 19.67 | 0.951 | 13384.69 | 17.22
200 × 75 × 25 × 4,75 | 13.75 | 17.52 | 200 | 75 | 25 | 4.75 | 4.75 | 1036.95 | 103.69 | 7.69 | 201.01 | 27.68 | 3.39 | 339.02 | 1157.15 | 80.8 | 19.52 | 1.316 | 14547.6 | 18.07
200 × 75 × 30 × 6,30 | 18.23 | 23.22 | 200 | 75 | 30 | 6.3 | 6.3 | 1334.38 | 133.44 | 7.58 | 270.65 | 37.67 | 3.41 | 447.34 | 1497.49 | 107.54 | 20.03 | 3.069 | 20067.02 | 18.92
250 × 85 × 25 × 2,00 | 7.17 | 9.14 | 250 | 85 | 25 | 2 | 2 | 871.52 | 69.72 | 9.77 | 138.72 | 16.51 | 3.9 | 254.77 | 951.39 | 58.85 | 17.41 | 0.122 | 15549.2 | 21.72
250 × 85 × 25 × 2,25 | 8.04 | 10.24 | 250 | 85 | 25 | 2.25 | 2.25 | 973.59 | 77.89 | 9.75 | 153.98 | 18.36 | 3.88 | 283.66 | 1062.19 | 65.38 | 17.35 | 0.173 | 17286.59 | 22.59
250 × 85 × 25 × 2,65 | 9.41 | 11.99 | 250 | 85 | 25 | 2.65 | 2.65 | 1133.79 | 90.7 | 9.72 | 177.46 | 21.21 | 3.85 | 328.57 | 1235.79 | 75.45 | 17.25 | 0.28 | 19975.6 | 23.46
250 × 85 × 25 × 3,00 | 10.6 | 13.51 | 250 | 85 | 25 | 3 | 3 | 1270.81 | 101.67 | 9.7 | 197.08 | 23.6 | 3.82 | 366.53 | 1384 | 83.89 | 17.16 | 0.405 | 22238.44 | 24.34
250 × 85 × 25 × 3,35 | 11.78 | 15.01 | 250 | 85 | 25 | 3.35 | 3.35 | 1404.92 | 112.39 | 9.68 | 215.85 | 25.91 | 3.79 | 403.27 | 1528.78 | 91.99 | 17.07 | 0.561 | 24418.96 | 25.24
250 × 85 × 25 × 3,75 | 13.11 | 16.7 | 250 | 85 | 25 | 3.75 | 3.75 | 1554.63 | 124.37 | 9.65 | 236.29 | 28.43 | 3.76 | 443.78 | 1690.09 | 100.83 | 16.97 | 0.782 | 26812.22 | 26.14
250 × 85 × 25 × 4,25 | 14.75 | 18.79 | 250 | 85 | 25 | 4.25 | 4.25 | 1736.46 | 138.92 | 9.61 | 260.34 | 31.41 | 3.72 | 492.22 | 1885.53 | 111.26 | 16.85 | 1.13 | 29659.1 | 27.04
250 × 85 × 25 × 4,75 | 16.36 | 20.84 | 250 | 85 | 25 | 4.75 | 4.75 | 1912.44 | 153 | 9.58 | 282.76 | 34.22 | 3.68 | 538.26 | 2074.17 | 121.03 | 16.72 | 1.566 | 32349.46 | 27.95
250 × 85 × 30 × 6,30 | 21.69 | 27.63 | 250 | 85 | 30 | 6.3 | 6.3 | 2481.17 | 198.49 | 9.48 | 381.34 | 46.59 | 3.72 | 714.53 | 2701.25 | 161.26 | 17.12 | 3.652 | 44495.9 | 28.85
300 x 85 x 25 x 2,00 | 7.96 | 10.14 | 300 | 85 | 25 | 2 | 2 | 1339.09 | 89.27 | 11.49 | 138.72 | 34.22 | 3.7 | 308.07 | 1413.53 | 64.28 | 13.59 | 0.135 | 23233.54 | 12.07
300 x 85 x 25 x 2,25 | 8.92 | 11.37 | 300 | 85 | 25 | 2.25 | 2.25 | 1496.84 | 99.79 | 11.48 | 153.98 | 18.36 | 3.68 | 343.06 | 1579.41 | 71.41 | 13.53 | 0.192 | 25840.3 | 12.09
300 x 85 x 25 x 2,65 | 10.45 | 13.32 | 300 | 85 | 25 | 2.65 | 2.65 | 1744.85 | 116.32 | 11.45 | 177.46 | 21.21 | 3.65 | 397.47 | 1839.88 | 82.43 | 13.45 | 0.311 | 29879.8 | 12.18
300 x 85 x 25 x 3,00 | 11.78 | 15.01 | 300 | 85 | 25 | 3 | 3 | 1957.43 | 130.5 | 11.42 | 197.08 | 23.6 | 3.62 | 443.49 | 2062.85 | 91.66 | 13.37 | 0.45 | 33284.07 | 12.35
300 x 85 x 25 x 3,35 | 13.1 | 16.68 | 300 | 85 | 25 | 3.35 | 3.35 | 2165.9 | 144.39 | 11.39 | 215.85 | 25.91 | 3.6 | 488.05 | 2281.23 | 100.52 | 13.3 | 0.623 | 36569.06 | 12.6
300 x 85 x 25 x 3,75 | 14.58 | 18.58 | 300 | 85 | 25 | 3.75 | 3.75 | 2399.14 | 159.94 | 11.36 | 236.29 | 28.43 | 3.57 | 537.22 | 2525.23 | 110.2 | 13.21 | 0.87 | 40180.08 | 12.92
300 x 85 x 25 x 4,25 | 16.42 | 20.91 | 300 | 85 | 25 | 4.25 | 4.25 | 2683.21 | 178.88 | 11.33 | 260.34 | 31.41 | 3.53 | 596.06 | 2821.9 | 121.64 | 13.1 | 1.258 | 44483.73 | 13.29
300 x 85 x 25 x 4,75 | 18.23 | 23.22 | 300 | 85 | 25 | 4.75 | 4.75 | 2959.01 | 197.27 | 11.29 | 282.76 | 34.22 | 3.49 | 652.04 | 3109.41 | 132.35 | 12.99 | 1.744 | 48559.72 | 13.73
300 x 85 x 30 x 6,30 | 24.16 | 30.78 | 300 | 85 | 30 | 6.3 | 6.3 | 3856.59 | 257.11 | 11.19 | 381.34 | 46.59 | 3.52 | 868.59 | 4061.59 | 176.34 | 13.28 | 4.068 | 66673.3 | 14.2

## Z45 Sem Revestimento
Tabela A.5 – Perfil Z enrijecido a 45° – Aço sem revestimento – Dimensões, massas e propriedades geométricas
Perfil
Z45 | m kg/m | A cm² | bw mm | bf mm | D mm | t = tn mm | ri mm | Ix cm4 | Wx cm³ | rx cm | Iy cm4 | Wy cm³ | ry cm | Ixy cm4 | I1 cm4 | I2 cm4 | αp graus | It cm4 | Cw cm6 | r0 cm
100 × 50 × 17 × 1,20 | 2.16 | 2.75 | 100 | 50 | 17 | 1.2 | 1.2 | 45.64 | 9.13 | 4.08 | 21.69 | 3.52 | 2.81 | 23.86 | 60.36 | 6.97 | 31.67 | 0.013 | 348.63 | 4.95
100 × 50 × 17 × 1,50 | 2.68 | 3.41 | 100 | 50 | 17 | 1.5 | 1.5 | 56.32 | 11.26 | 4.06 | 26.76 | 4.35 | 2.8 | 29.47 | 74.51 | 8.57 | 31.68 | 0.026 | 427.86 | 4.93
100 × 50 × 17 × 2,00 | 3.54 | 4.51 | 100 | 50 | 17 | 2 | 2 | 73.48 | 14.7 | 4.04 | 34.91 | 5.69 | 2.78 | 38.52 | 97.27 | 11.11 | 31.7 | 0.061 | 553.2 | 4.9
100 × 50 × 17 × 2,25 | 3.96 | 5.05 | 100 | 50 | 17 | 2.25 | 2.25 | 81.76 | 16.35 | 4.02 | 38.84 | 6.34 | 2.77 | 42.91 | 108.28 | 12.32 | 31.71 | 0.087 | 612.81 | 4.89
100 × 50 × 17 × 2,65 | 4.63 | 5.9 | 100 | 50 | 17 | 2.65 | 2.65 | 94.62 | 18.92 | 4 | 44.94 | 7.36 | 2.76 | 49.74 | 125.37 | 14.18 | 31.73 | 0.142 | 704.06 | 4.86
100 × 50 × 17 × 3,00 | 5.21 | 6.64 | 100 | 50 | 17 | 3 | 3 | 105.46 | 21.09 | 3.99 | 50.09 | 8.22 | 2.75 | 55.52 | 139.82 | 15.73 | 31.75 | 0.205 | 779.84 | 4.84
100 × 50 × 17 × 3,35 | 5.78 | 7.36 | 100 | 50 | 17 | 3.35 | 3.35 | 115.93 | 23.19 | 3.97 | 55.06 | 9.05 | 2.73 | 61.13 | 153.78 | 17.21 | 31.77 | 0.285 | 851.94 | 4.82
125 × 50 × 17 × 2,00 | 3.93 | 5.01 | 125 | 50 | 17 | 2 | 2 | 123.16 | 19.71 | 4.96 | 34.91 | 5.69 | 2.64 | 48.91 | 144.91 | 13.16 | 23.97 | 0.068 | 906.16 | 5.62
125 × 50 × 17 × 2,25 | 4.41 | 5.61 | 125 | 50 | 17 | 2.25 | 2.25 | 137.24 | 21.96 | 4.94 | 38.84 | 6.34 | 2.63 | 54.51 | 161.47 | 14.61 | 23.97 | 0.097 | 1004.94 | 5.6
125 × 50 × 17 × 2,65 | 5.15 | 6.57 | 125 | 50 | 17 | 2.65 | 2.65 | 159.17 | 25.47 | 4.92 | 44.94 | 7.36 | 2.62 | 63.24 | 187.27 | 16.84 | 23.96 | 0.157 | 1156.69 | 5.58
125 × 50 × 17 × 3,00 | 5.8 | 7.39 | 125 | 50 | 17 | 3 | 3 | 177.77 | 28.44 | 4.91 | 50.09 | 8.22 | 2.6 | 70.65 | 209.15 | 18.71 | 23.95 | 0.228 | 1283.27 | 5.55
125 × 50 × 17 × 3,35 | 6.44 | 8.2 | 125 | 50 | 17 | 3.35 | 3.35 | 195.81 | 31.33 | 4.89 | 55.06 | 9.05 | 2.59 | 77.85 | 230.38 | 20.49 | 23.94 | 0.316 | 1404.19 | 5.53
125 × 50 × 20 × 3,75 | 7.33 | 9.34 | 125 | 50 | 20 | 3.75 | 3.75 | 220.97 | 35.36 | 4.86 | 68.61 | 10.92 | 2.71 | 92.31 | 264.48 | 25.11 | 25.23 | 0.453 | 1763.6 | 5.57
150 × 60 × 20 × 2,00 | 4.73 | 6.03 | 150 | 60 | 20 | 2 | 2 | 214.96 | 28.66 | 5.97 | 60.37 | 8.22 | 3.16 | 84.89 | 252.47 | 22.86 | 23.84 | 0.082 | 2263.16 | 6.76
150 × 60 × 20 × 2,25 | 5.31 | 6.76 | 150 | 60 | 20 | 2.25 | 2.25 | 239.92 | 31.99 | 5.96 | 67.29 | 9.17 | 3.16 | 94.75 | 281.78 | 25.43 | 23.83 | 0.116 | 2515.89 | 6.74
150 × 60 × 20 × 2,65 | 6.21 | 7.92 | 150 | 60 | 20 | 2.65 | 2.65 | 279 | 37.2 | 5.94 | 78.09 | 10.67 | 3.14 | 110.21 | 327.66 | 29.43 | 23.83 | 0.189 | 2907.01 | 6.72
150 × 60 × 20 × 3,00 | 7 | 8.92 | 150 | 60 | 20 | 3 | 3 | 312.32 | 41.64 | 5.92 | 87.27 | 11.94 | 3.13 | 123.39 | 366.79 | 32.8 | 23.82 | 0.274 | 3236.12 | 6.69
150 × 60 × 20 × 3,35 | 7.78 | 9.91 | 150 | 60 | 20 | 3.35 | 3.35 | 344.85 | 45.98 | 5.9 | 96.19 | 13.18 | 3.12 | 136.27 | 404.99 | 36.05 | 23.81 | 0.38 | 3553.23 | 6.67
150 × 60 × 20 × 3,75 | 8.66 | 11.03 | 150 | 60 | 20 | 3.75 | 3.75 | 381.05 | 50.81 | 5.88 | 106.07 | 14.57 | 3.1 | 150.62 | 447.5 | 39.62 | 23.8 | 0.532 | 3901.28 | 6.65
150 × 60 × 20 × 4,25 | 9.74 | 12.41 | 150 | 60 | 20 | 4.25 | 4.25 | 424.86 | 56.65 | 5.85 | 117.97 | 16.24 | 3.08 | 168.01 | 498.95 | 43.88 | 23.8 | 0.772 | 4315.32 | 6.61
150 × 60 × 20 × 4,75 | 10.81 | 13.77 | 150 | 60 | 20 | 4.75 | 4.75 | 467.08 | 62.28 | 5.82 | 129.38 | 17.85 | 3.07 | 184.79 | 548.55 | 47.91 | 23.79 | 1.074 | 4706.62 | 6.58
200 × 75 x 20 × 2,00 | 5.99 | 7.63 | 200 | 75 | 20 | 2 | 2 | 479.72 | 47.97 | 7.93 | 103.72 | 11.73 | 3.69 | 164.81 | 541.73 | 41.71 | 20.62 | 0.103 | 6955.24 | 8.74
200 × 75 × 20 × 2,25 | 6.72 | 8.56 | 200 | 75 | 20 | 2.25 | 2.25 | 536.37 | 53.64 | 7.92 | 115.79 | 13.11 | 3.68 | 184.23 | 605.66 | 46.51 | 20.61 | 0.146 | 7749.54 | 8.73
200 × 75 × 25 × 2,65 | 8.09 | 10.3 | 200 | 75 | 25 | 2.65 | 2.65 | 643.82 | 64.38 | 7.91 | 155.54 | 16.95 | 3.89 | 234.3 | 738.06 | 61.3 | 21.91 | 0.245 | 10498.69 | 8.81
200 × 75 × 25 × 3,00 | 9.12 | 11.62 | 200 | 75 | 25 | 3 | 3 | 722.65 | 72.26 | 7.89 | 174.27 | 19.02 | 3.87 | 262.96 | 828.36 | 68.56 | 21.9 | 0.355 | 11730.61 | 8.79
200 × 75 × 25 × 3,35 | 10.15 | 12.92 | 200 | 75 | 25 | 3.35 | 3.35 | 800.06 | 80.01 | 7.87 | 192.6 | 21.05 | 3.86 | 291.1 | 917.03 | 75.63 | 21.89 | 0.493 | 12928.2 | 8.76
200 × 75 × 25 × 3,75 | 11.31 | 14.4 | 200 | 75 | 25 | 3.75 | 3.75 | 886.8 | 88.68 | 7.85 | 213.06 | 23.32 | 3.85 | 322.64 | 1016.38 | 83.48 | 21.88 | 0.69 | 14255.53 | 8.74
200 × 75 × 25 × 4,25 | 12.74 | 16.23 | 200 | 75 | 25 | 4.25 | 4.25 | 992.66 | 99.27 | 7.82 | 237.89 | 26.09 | 3.83 | 361.13 | 1137.6 | 92.94 | 21.87 | 1.002 | 15853.84 | 8.71
200 × 75 × 25 × 4,75 | 14.16 | 18.04 | 200 | 75 | 25 | 4.75 | 4.75 | 1095.68 | 109.57 | 7.79 | 261.93 | 28.78 | 3.81 | 398.59 | 1255.57 | 102.03 | 21.86 | 1.396 | 17385.95 | 8.67
200 × 75 × 30 × 6,30 | 18.95 | 24.15 | 200 | 75 | 30 | 6.3 | 6.3 | 1435.93 | 143.59 | 7.71 | 381.48 | 40.59 | 3.97 | 552.35 | 1672.28 | 145.12 | 23.17 | 3.315 | 25326.36 | 8.68
250 × 85 × 25 × 2,00 | 7.25 | 9.23 | 250 | 85 | 25 | 2 | 2 | 892.39 | 71.39 | 9.83 | 161.45 | 15.83 | 4.18 | 277.15 | 985.59 | 68.24 | 18.59 | 0.124 | 17401.66 | 10.69
250 × 85 × 25 × 2,25 | 8.13 | 10.36 | 250 | 85 | 25 | 2.25 | 2.25 | 998.85 | 79.91 | 9.82 | 180.43 | 17.71 | 4.17 | 310.11 | 1103.08 | 76.2 | 18.58 | 0.177 | 19418.27 | 10.67
250 × 85 × 25 × 2,65 | 9.54 | 12.16 | 250 | 85 | 25 | 2.65 | 2.65 | 1166.87 | 93.35 | 9.8 | 210.25 | 20.67 | 4.16 | 362.07 | 1288.46 | 88.67 | 18.56 | 0.288 | 22573.98 | 10.64
250 × 85 × 25 × 3,00 | 10.77 | 13.72 | 250 | 85 | 25 | 3 | 3 | 1311.56 | 104.92 | 9.78 | 235.81 | 23.21 | 4.15 | 406.77 | 1448.05 | 99.32 | 18.55 | 0.417 | 25264.61 | 10.62
250 × 85 × 25 × 3,35 | 11.99 | 15.27 | 250 | 85 | 25 | 3.35 | 3.35 | 1454.08 | 116.33 | 9.76 | 260.87 | 25.7 | 4.13 | 450.76 | 1605.22 | 109.72 | 18.54 | 0.58 | 27890.24 | 10.6
250 × 85 × 25 × 3,75 | 13.37 | 17.03 | 250 | 85 | 25 | 3.75 | 3.75 | 1614.31 | 129.15 | 9.74 | 288.89 | 28.5 | 4.12 | 500.18 | 1781.89 | 121.32 | 18.52 | 0.813 | 30812.53 | 10.57
250 × 85 × 25 × 4,25 | 15.08 | 19.21 | 250 | 85 | 25 | 4.25 | 4.25 | 1810.68 | 144.85 | 9.71 | 323.02 | 31.93 | 4.1 | 560.68 | 1998.32 | 135.38 | 18.5 | 1.181 | 34349.63 | 10.54
250 × 85 × 25 × 4,75 | 16.77 | 21.37 | 250 | 85 | 25 | 4.75 | 4.75 | 2002.7 | 160.22 | 9.68 | 356.16 | 35.26 | 4.08 | 619.77 | 2209.91 | 148.96 | 18.49 | 1.645 | 37760.47 | 10.51
250 × 85 × 30 × 6,30 | 22.42 | 28.56 | 250 | 85 | 30 | 6.3 | 6.3 | 2637.93 | 211.03 | 9.61 | 514.63 | 49.49 | 4.25 | 858.68 | 2941.72 | 210.84 | 19.48 | 3.898 | 54497.8 | 10.51
300 × 85 × 25 × 2,00 | 8.03 | 10.23 | 300 | 85 | 25 | 2 | 2 | 1367.81 | 91.19 | 11.56 | 161.45 | 15.83 | 3.97 | 334.67 | 1454.43 | 74.82 | 14.51 | 0.138 | 26081.91 | 12.23
300 × 85 × 25 × 2,25 | 9.02 | 11.49 | 300 | 85 | 25 | 2.25 | 2.25 | 1531.78 | 102.12 | 11.55 | 180.43 | 17.71 | 3.96 | 374.53 | 1628.64 | 83.57 | 14.5 | 0.196 | 29115.16 | 12.21
300 × 85 × 25 × 2,65 | 10.58 | 13.48 | 300 | 85 | 25 | 2.65 | 2.65 | 1790.92 | 119.39 | 11.53 | 210.25 | 20.67 | 3.95 | 437.41 | 1903.89 | 97.29 | 14.48 | 0.319 | 33866.75 | 12.18
300 × 85 x 25 × 3,00 | 11.95 | 15.22 | 300 | 85 | 25 | 3 | 3 | 2014.44 | 134.3 | 11.51 | 235.81 | 23.21 | 3.94 | 491.53 | 2141.24 | 109.01 | 14.46 | 0.462 | 37923.02 | 12.16
300 × 85 × 25 × 3,35 | 13.3 | 16.94 | 300 | 85 | 25 | 3.35 | 3.35 | 2234.97 | 149 | 11.49 | 260.87 | 25.7 | 3.92 | 544.82 | 2375.35 | 120.49 | 14.45 | 0.643 | 41885.94 | 12.14
300 × 85 × 25 × 3,75 | 14.84 | 18.9 | 300 | 85 | 25 | 3.75 | 3.75 | 2483.35 | 165.56 | 11.46 | 288.89 | 28.5 | 3.91 | 604.72 | 2638.95 | 133.29 | 14.43 | 0.901 | 46302.22 | 12.11
300 × 85 × 25 × 4,25 | 16.75 | 21.33 | 300 | 85 | 25 | 4.25 | 4.25 | 2788.37 | 185.89 | 11.43 | 323.02 | 31.93 | 3.89 | 678.09 | 2962.57 | 148.82 | 14.41 | 1.309 | 51655.99 | 12.08
300 × 85 × 25 × 4,75 | 18.64 | 23.74 | 300 | 85 | 25 | 4.75 | 4.75 | 3087.37 | 205.82 | 11.4 | 356.16 | 35.26 | 3.87 | 749.82 | 3279.68 | 163.85 | 14.39 | 1.824 | 56827.84 | 12.04
300 × 85 × 30 × 6,30 | 24.89 | 31.71 | 300 | 85 | 30 | 6.3 | 6.3 | 4080.1 | 272.01 | 11.34 | 514.63 | 49.49 | 4.03 | 1042 | 4362.29 | 232.44 | 15.15 | 4.314 | 81938.46 | 12.04

## CR Sem Revestimento
Tabela A.6 – Perfil cartola – Aço sem revestimento – Dimensões, massas e propriedades geométricas
Perfil
Cr | m kg/m | A cm² | bw mm | bf mm | D mm | t = tn mm | ri mm | Ix cm4 | Wx cm³ | rx cm | Iy cm4 | Wy cm³ | ry cm | yg cm4 | y0 cm4 | It cm4 | Cw cm6 | r0 cm
50 × 100 × 20 × 2,00 | 3.56 | 4.54 | 50 | 100 | 20 | 2 | 2 | 16.9 | 5.39 | 1.93 | 84.91 | 12.49 | 4.33 | 1.87 | 1.77 | 0.06 | 205.67 | 5.06
50 × 100 × 20 × 2,25 | 3.98 | 5.07 | 50 | 100 | 20 | 2.25 | 2.25 | 18.62 | 5.94 | 1.92 | 93.93 | 13.86 | 4.31 | 1.86 | 1.75 | 0.085 | 226.96 | 5.03
50 × 100 × 20 × 2,65 | 4.63 | 5.9 | 50 | 100 | 20 | 2.65 | 2.65 | 21.22 | 6.76 | 1.9 | 107.57 | 15.97 | 4.27 | 1.86 | 1.73 | 0.138 | 259.14 | 4.98
50 × 100 × 20 × 3,00 | 5.19 | 6.61 | 50 | 100 | 20 | 3 | 3 | 23.32 | 7.43 | 1.88 | 118.73 | 17.72 | 4.24 | 1.86 | 1.71 | 0.198 | 285.46 | 4.94
50 × 100 × 20 × 3,35 | 5.73 | 7.3 | 50 | 100 | 20 | 3.35 | 3.35 | 25.26 | 8.04 | 1.86 | 129.13 | 19.37 | 4.21 | 1.86 | 1.69 | 0.273 | 310.12 | 4.9
67 × 134 × 30 × 3,00 | 7.26 | 9.25 | 67 | 134 | 30 | 3 | 3 | 62.89 | 15.27 | 2.61 | 317.95 | 33.82 | 5.86 | 2.58 | 2.43 | 0.277 | 1309.74 | 6.86
67 × 134 × 30 × 3,75 | 8.93 | 11.38 | 67 | 134 | 30 | 3.75 | 3.75 | 75.13 | 18.23 | 2.57 | 382.55 | 41.02 | 5.8 | 2.58 | 2.39 | 0.533 | 1567.35 | 6.78
67 × 134 × 30 x 4,75 | 11.07 | 14.1 | 67 | 134 | 30 | 4.75 | 4.75 | 89.44 | 21.68 | 2.52 | 458.94 | 49.75 | 5.71 | 2.57 | 2.34 | 1.059 | 1872.04 | 6.66
75 × 75 × 20 × 2,00 | 3.95 | 5.04 | 75 | 75 | 20 | 2 | 2 | 39.8 | 9.35 | 2.81 | 59.82 | 10.78 | 3.45 | 3.24 | 3.14 | 0.067 | 288.9 | 5.45
75 × 75 × 20 × 2,25 | 4.42 | 5.63 | 75 | 75 | 20 | 2.25 | 2.25 | 44.06 | 10.35 | 2.8 | 66.16 | 11.97 | 3.43 | 3.24 | 3.13 | 0.095 | 319.39 | 5.42
75 × 75 × 20 × 2,65 | 5.15 | 6.56 | 75 | 75 | 20 | 2.65 | 2.65 | 50.56 | 11.86 | 2.78 | 75.76 | 13.81 | 3.4 | 3.24 | 3.11 | 0.153 | 365.77 | 5.38
75 × 75 × 20 × 3,00 | 5.78 | 7.36 | 75 | 75 | 20 | 3 | 3 | 55.93 | 13.12 | 2.76 | 83.61 | 15.34 | 3.37 | 3.24 | 3.09 | 0.221 | 403.99 | 5.34
75 × 75 × 20 × 3,35 | 6.39 | 8.14 | 75 | 75 | 20 | 3.35 | 3.35 | 61.01 | 14.3 | 2.74 | 90.94 | 16.79 | 3.34 | 3.23 | 3.07 | 0.304 | 440.09 | 5.3
75 × 100 × 20 × 2,00 | 4.35 | 5.54 | 75 | 100 | 20 | 2 | 2 | 44.29 | 9.75 | 2.83 | 108.92 | 16.02 | 4.44 | 2.96 | 2.86 | 0.074 | 584.03 | 5.99
75 × 100 × 20 × 2,25 | 4.86 | 6.19 | 75 | 100 | 20 | 2.25 | 2.25 | 49.06 | 10.8 | 2.81 | 120.8 | 17.83 | 4.42 | 2.96 | 2.85 | 0.104 | 647.25 | 5.96
75 × 100 × 20 × 2,65 | 5.67 | 7.22 | 75 | 100 | 20 | 2.65 | 2.65 | 56.36 | 12.4 | 2.79 | 138.97 | 20.63 | 4.39 | 2.95 | 2.82 | 0.169 | 744.16 | 5.92
75 × 100 × 20 × 3,00 | 6.37 | 8.11 | 75 | 100 | 20 | 3 | 3 | 62.41 | 13.72 | 2.77 | 154.01 | 22.99 | 4.36 | 2.95 | 2.8 | 0.243 | 824.78 | 5.88
75 × 100 × 20 × 3,35 | 7.05 | 8.98 | 75 | 100 | 20 | 3.35 | 3.35 | 68.15 | 14.97 | 2.76 | 168.25 | 25.24 | 4.33 | 2.95 | 2.78 | 0.335 | 901.62 | 5.84
80 × 160 × 30 × 3,00 | 8.48 | 10.81 | 80 | 160 | 30 | 3 | 3 | 102.02 | 20.13 | 3.07 | 512.07 | 47.86 | 6.88 | 2.93 | 2.78 | 0.324 | 3266.03 | 8.03
80 × 160 × 30 × 3,75 | 10.46 | 13.33 | 80 | 160 | 30 | 3.75 | 3.75 | 122.62 | 24.17 | 3.03 | 619.83 | 58.34 | 6.82 | 2.93 | 2.74 | 0.624 | 3937.63 | 7.95
80 × 160 × 30 × 4,75 | 13 | 16.57 | 80 | 160 | 30 | 4.75 | 4.75 | 147.21 | 28.99 | 2.98 | 750.31 | 71.29 | 6.73 | 2.92 | 2.68 | 1.245 | 4750.88 | 7.83
100 × 50 × 20 × 2,00 | 4.35 | 5.54 | 100 | 50 | 20 | 2 | 2 | 69.87 | 13.5 | 3.55 | 32.24 | 7.5 | 2.41 | 4.82 | 4.73 | 0.074 | 268.29 | 6.39
100 × 50 × 20 × 2,25 | 4.86 | 6.19 | 100 | 50 | 20 | 2.25 | 2.25 | 77.49 | 14.97 | 3.54 | 35.56 | 8.32 | 2.4 | 4.82 | 4.71 | 0.104 | 295.95 | 6.36
100 × 50 × 20 × 2,65 | 5.67 | 7.22 | 100 | 50 | 20 | 2.65 | 2.65 | 89.17 | 17.22 | 3.51 | 40.53 | 9.57 | 2.37 | 4.82 | 4.69 | 0.169 | 337.72 | 6.32
100 × 50 × 20 × 3,00 | 6.37 | 8.11 | 100 | 50 | 20 | 3 | 3 | 98.9 | 19.09 | 3.49 | 44.54 | 10.61 | 2.34 | 4.82 | 4.67 | 0.243 | 371.82 | 6.29
100 × 50 × 20 × 3,35 | 7.05 | 8.98 | 100 | 50 | 20 | 3.35 | 3.35 | 108.17 | 20.88 | 3.47 | 48.24 | 11.58 | 2.32 | 4.82 | 4.66 | 0.335 | 403.73 | 6.25

## Ue Zincado
Tabela A.7 – Perfil U enrijecido – Aço zincado a – Dimensões, massas e propriedades geométricas
Perfil
Ue Zincado | m kg/m | A cm² | bw mm | bf mm | D mm | t = tn mm | ri mm | Ix cm4 | Wx cm³ | rx cm | Xg cm | x0 cm | Iy cm4 | Wy cm³ | ry cm | It cm4 | Cw cm6 | r0 cm
75 × 40 × 15 × 0,65 | 0.87 | 1.11 | 75 | 40 | 15 | 0.614 | 0.65 | 10.31 | 2.75 | 3.05 | 1.51 | 3.63 | 2.79 | 1.12 | 1.58 | 0.001 | 42.14 | 5
75 × 40 × 15 × 0,80 | 1.08 | 1.37 | 75 | 40 | 15 | 0.764 | 0.8 | 12.69 | 3.38 | 3.04 | 1.51 | 3.62 | 3.42 | 1.37 | 1.58 | 0.003 | 51.53 | 4.98
75 × 40 × 15 × 0,95 | 1.28 | 1.64 | 75 | 40 | 15 | 0.914 | 0.95 | 15.02 | 4.01 | 3.03 | 1.51 | 3.6 | 4.03 | 1.62 | 1.57 | 0.005 | 60.59 | 4.96
75 × 40 × 15 × 1,25 | 1.69 | 2.15 | 75 | 40 | 15 | 1.214 | 1.25 | 19.52 | 5.2 | 3.01 | 1.51 | 3.56 | 5.19 | 2.08 | 1.55 | 0.011 | 77.72 | 4.92
75 × 40 × 15 × 1,55 | 2.08 | 2.65 | 75 | 40 | 15 | 1.514 | 1.55 | 23.8 | 6.35 | 3 | 1.51 | 3.53 | 6.27 | 2.51 | 1.54 | 0.02 | 93.58 | 4.88
75 × 40 × 15 × 1,95 | 2.59 | 3.3 | 75 | 40 | 15 | 1.914 | 1.95 | 29.2 | 7.79 | 2.98 | 1.5 | 3.48 | 7.6 | 3.04 | 1.52 | 0.04 | 112.86 | 4.82
75 × 40 × 15 × 2,30 | 3.02 | 3.85 | 75 | 40 | 15 | 2.264 | 2.3 | 33.63 | 8.97 | 2.96 | 1.5 | 3.43 | 8.66 | 3.46 | 1.5 | 0.066 | 128.05 | 4.77
75 × 40 × 15 × 2,70 | 3.5 | 4.46 | 75 | 40 | 15 | 2.664 | 2.7 | 38.35 | 10.23 | 2.93 | 1.5 | 3.39 | 9.75 | 3.9 | 1.48 | 0.105 | 143.6 | 4.72
90 × 40 × 12 × 0,95 | 1.35 | 1.72 | 90 | 40 | 12 | 0.914 | 0.95 | 22.35 | 4.97 | 3.61 | 1.31 | 3.19 | 3.93 | 1.46 | 1.51 | 0.005 | 70.23 | 5.05
90 × 40 × 12 × 1,25 | 1.77 | 2.26 | 90 | 40 | 12 | 1.214 | 1.25 | 29.09 | 6.46 | 3.59 | 1.31 | 3.15 | 5.05 | 1.88 | 1.5 | 0.011 | 90.19 | 5.01
90 × 40 × 12 × 1,55 | 2.19 | 2.79 | 90 | 40 | 12 | 1.514 | 1.55 | 35.53 | 7.9 | 3.57 | 1.31 | 3.12 | 6.1 | 2.27 | 1.48 | 0.021 | 108.73 | 4.97
90 × 40 × 12 × 2,30 | 3.18 | 4.05 | 90 | 40 | 12 | 2.264 | 2.3 | 50.39 | 11.2 | 3.53 | 1.3 | 3.02 | 8.38 | 3.11 | 1.44 | 0.069 | 149.21 | 4.86
90 × 40 × 12 × 2,70 | 3.69 | 4.7 | 90 | 40 | 12 | 2.664 | 2.7 | 57.6 | 12.8 | 3.5 | 1.3 | 2.98 | 9.42 | 3.49 | 1.42 | 0.111 | 167.6 | 4.81
100 × 50 × 17 × 0,95 | 1.64 | 2.08 | 100 | 50 | 17 | 0.914 | 0.95 | 34.16 | 6.83 | 4.05 | 1.79 | 4.32 | 7.88 | 2.46 | 1.95 | 0.006 | 192.83 | 6.23
100 × 50 × 17 × 1,25 | 2.15 | 2.74 | 100 | 50 | 17 | 1.214 | 1.25 | 44.61 | 8.92 | 4.03 | 1.79 | 4.28 | 10.22 | 3.18 | 1.93 | 0.013 | 249.16 | 6.19
100 × 50 × 17 × 1,55 | 2.66 | 3.39 | 100 | 50 | 17 | 1.514 | 1.55 | 54.69 | 10.94 | 4.02 | 1.79 | 4.24 | 12.43 | 3.87 | 1.91 | 0.026 | 302.26 | 6.15
100 × 50 × 17 × 1,95 | 3.33 | 4.24 | 100 | 50 | 17 | 1.914 | 1.95 | 67.55 | 13.51 | 3.99 | 1.78 | 4.19 | 15.19 | 4.72 | 1.89 | 0.052 | 368.18 | 6.09
100 × 50 × 17 × 2,30 | 3.89 | 4.96 | 100 | 50 | 17 | 2.264 | 2.3 | 78.28 | 15.66 | 3.97 | 1.78 | 4.15 | 17.43 | 5.42 | 1.87 | 0.085 | 421.49 | 6.04
100 × 50 × 17 × 2,70 | 4.53 | 5.77 | 100 | 50 | 17 | 2.664 | 2.7 | 89.94 | 17.99 | 3.95 | 1.78 | 4.1 | 19.81 | 6.15 | 1.85 | 0.136 | 477.62 | 5.99
127 × 50 × 17 × 0,95 | 1.83 | 2.33 | 127 | 50 | 17 | 0.914 | 0.95 | 59.3 | 9.34 | 5.04 | 1.6 | 3.98 | 8.56 | 2.52 | 1.92 | 0.006 | 307.83 | 6.7
127 × 50 × 17 × 1,25 | 2.41 | 3.07 | 127 | 50 | 17 | 1.214 | 1.25 | 77.59 | 12.22 | 5.03 | 1.6 | 3.94 | 11.09 | 3.27 | 1.9 | 0.015 | 398.62 | 6.66
127 × 50 × 17 × 1,55 | 2.98 | 3.8 | 127 | 50 | 17 | 1.514 | 1.55 | 95.3 | 15.01 | 5.01 | 1.6 | 3.9 | 13.49 | 3.97 | 1.88 | 0.029 | 484.6 | 6.62
127 × 50 × 17 × 1,95 | 3.73 | 4.75 | 127 | 50 | 17 | 1.914 | 1.95 | 118.03 | 18.59 | 4.98 | 1.6 | 3.86 | 16.5 | 4.85 | 1.86 | 0.058 | 592.01 | 6.57
127 × 50 × 17 x 2,30 | 4.37 | 5.57 | 127 | 50 | 17 | 2.264 | 2.3 | 137.1 | 21.59 | 4.96 | 1.6 | 3.81 | 18.95 | 5.57 | 1.84 | 0.095 | 679.46 | 6.52
127 × 50 × 17 × 2,70 | 5.09 | 6.48 | 127 | 50 | 17 | 2.664 | 2.7 | 157.97 | 24.88 | 4.94 | 1.6 | 3.77 | 21.54 | 6.33 | 1.82 | 0.153 | 772.23 | 6.47
140 × 40 × 12 × 0,95 | 1.71 | 2.17 | 140 | 40 | 12 | 0.914 | 0.95 | 62.73 | 8.96 | 5.37 | 1.05 | 2.68 | 4.51 | 1.53 | 1.44 | 0.006 | 179.14 | 6.17
140 × 40 × 12 × 1,25 | 2.25 | 2.86 | 140 | 40 | 12 | 1.214 | 1.25 | 81.97 | 11.71 | 5.35 | 1.05 | 2.65 | 5.8 | 1.96 | 1.42 | 0.014 | 231.02 | 6.14
140 × 40 × 12 × 1,55 | 2.78 | 3.54 | 140 | 40 | 12 | 1.514 | 1.55 | 100.54 | 14.36 | 5.33 | 1.05 | 2.62 | 7 | 2.37 | 1.41 | 0.027 | 279.67 | 6.1
140 × 40 × 12 × 2,30 | 4.07 | 5.19 | 140 | 40 | 12 | 2.264 | 2.3 | 144.1 | 20.59 | 5.27 | 1.04 | 2.53 | 9.64 | 3.26 | 1.36 | 0.089 | 387.92 | 6
140 × 40 × 12 × 2,70 | 4.74 | 6.03 | 140 | 40 | 12 | 2.664 | 2.7 | 165.68 | 23.67 | 5.24 | 1.04 | 2.49 | 10.83 | 3.66 | 1.34 | 0.143 | 438.27 | 5.95
200 × 40 × 12 × 0,95 | 2.14 | 2.72 | 200 | 40 | 12 | 0.914 | 0.95 | 147.74 | 14.77 | 7.37 | 0.85 | 2.27 | 4.95 | 1.57 | 1.35 | 0.008 | 395.46 | 7.82
200 × 40 × 12 × 1,25 | 2.82 | 3.59 | 200 | 40 | 12 | 1.214 | 1.25 | 193.57 | 19.36 | 7.34 | 0.85 | 2.24 | 6.36 | 2.02 | 1.33 | 0.018 | 511.1 | 7.79
200 × 40 × 12 × 1,55 | 3.49 | 4.45 | 200 | 40 | 12 | 1.514 | 1.55 | 238.1 | 23.81 | 7.31 | 0.85 | 2.21 | 7.69 | 2.44 | 1.31 | 0.034 | 620.09 | 7.75
200 × 40 × 12 × 2,30 | 5.14 | 6.54 | 200 | 40 | 12 | 2.264 | 2.3 | 343.76 | 34.38 | 7.25 | 0.85 | 2.13 | 10.57 | 3.36 | 1.27 | 0.112 | 864.79 | 7.66
200 × 40 × 12 × 2,70 | 5.99 | 7.63 | 200 | 40 | 12 | 2.664 | 2.7 | 396.85 | 39.68 | 7.21 | 0.85 | 2.09 | 11.88 | 3.78 | 1.25 | 0.18 | 979.88 | 7.61
250 × 40 × 12 × 0,95 | 2.5 | 3.18 | 250 | 40 | 12 | 0.914 | 0.95 | 255.8 | 20.46 | 8.97 | 0.73 | 2.02 | 5.2 | 1.59 | 1.28 | 0.009 | 653.67 | 9.28
250 × 40 × 12 × 1,25 | 3.3 | 4.2 | 250 | 40 | 12 | 1.214 | 1.25 | 335.68 | 26.85 | 8.94 | 0.73 | 1.99 | 6.69 | 2.05 | 1.26 | 0.021 | 845.58 | 9.25
250 × 40 × 12 × 1,55 | 4.09 | 5.21 | 250 | 40 | 12 | 1.514 | 1.55 | 413.56 | 33.08 | 8.91 | 0.74 | 1.96 | 8.07 | 2.47 | 1.24 | 0.04 | 1026.83 | 9.21
250 × 40 × 12 × 2,30 | 6.03 | 7.68 | 250 | 40 | 12 | 2.264 | 2.3 | 599.56 | 47.97 | 8.84 | 0.74 | 1.89 | 11.1 | 3.41 | 1.2 | 0.131 | 1435.3 | 9.12
250 × 40 × 12 × 2,70 | 7.04 | 8.96 | 250 | 40 | 12 | 2.664 | 2.7 | 693.73 | 55.5 | 8.8 | 0.75 | 1.85 | 12.47 | 3.83 | 1.18 | 0.212 | 1628.28 | 9.07
300 × 40 × 12 × 0,95 | 2.86 | 3.64 | 300 | 40 | 12 | 0.914 | 0.95 | 403.83 | 26.92 | 10.54 | 0.64 | 1.82 | 5.38 | 1.6 | 1.22 | 0.01 | 986.66 | 10.76
300 × 40 × 12 × 1,25 | 3.77 | 4.81 | 300 | 40 | 12 | 1.214 | 1.25 | 530.58 | 35.37 | 10.51 | 0.65 | 1.79 | 6.93 | 2.07 | 1.2 | 0.024 | 1277.02 | 10.73
300 × 40 × 12 × 1,55 | 4.68 | 5.96 | 300 | 40 | 12 | 1.514 | 1.55 | 654.49 | 43.63 | 10.47 | 0.65 | 1.76 | 8.36 | 2.5 | 1.18 | 0.046 | 1551.59 | 10.69
300 × 40 × 12 × 2,30 | 6.91 | 8.81 | 300 | 40 | 12 | 2.264 | 2.3 | 951.86 | 63.46 | 10.4 | 0.66 | 1.7 | 11.49 | 3.44 | 1.14 | 0.15 | 2171.7 | 10.6
300 × 40 × 12 × 2,70 | 8.08 | 10.29 | 300 | 40 | 12 | 2.664 | 2.7 | 1103.27 | 73.55 | 10.35 | 0.67 | 1.66 | 12.9 | 3.87 | 1.12 | 0.243 | 2465.43 | 10.54
a Espessura do revestimento metálico considerada no cálculo: tr = 0,036 mm

## CR Zincado
Tabela A.8 – Perfil cartola - Aço Zincado – Dimensões, massas e propriedades geométricas
Perfil
Cr | m kg/m | A cm² | bw mm | bf mm | D mm | t = tn mm | ri mm | Ix cm4 | Wx cm³ | rx cm | Iy cm4 | Wy cm³ | ry cm | yg cm4 | y0 cm4 | It cm4 | Cw cm6 | r0 cm
20 × 30 × 12 × 0,95 | 0.63 | 0.8 | 20 | 30 | 12 | 0.914 | 0.95 | 0.52 | 0.48 | 0.8 | 1.75 | 0.67 | 1.48 | 0.93 | 0.89 | 0.002 | 0.53 | 1.9
20 × 30 × 12 × 1,25 | 0.82 | 1.04 | 20 | 30 | 12 | 1.214 | 1.25 | 0.65 | 0.61 | 0.79 | 2.2 | 0.85 | 1.45 | 0.93 | 0.87 | 0.005 | 0.66 | 1.87
20 × 30 × 12 × 1,55 | 1 | 1.27 | 20 | 30 | 12 | 1.514 | 1.55 | 0.76 | 0.71 | 0.77 | 2.59 | 1.02 | 1.43 | 0.93 | 0.86 | 0.01 | 0.77 | 1.84
20 × 30 × 12 × 2,30 | 1.4 | 1.79 | 20 | 30 | 12 | 2.264 | 2.3 | 0.97 | 0.9 | 0.73 | 3.28 | 1.33 | 1.35 | 0.93 | 0.82 | 0.031 | 0.96 | 1.75
20 × 30 v 12 × 2,70 | 1.6 | 2.04 | 20 | 30 | 12 | 2.664 | 2.7 | 1.04 | 0.97 | 0.71 | 3.48 | 1.43 | 1.31 | 0.93 | 0.8 | 0.048 | 1.03 | 1.69
21 × 30 × 13 × 0,32 | 0.21 | 0.27 | 21 | 30 | 13 | 0.284 | 0.32 | 0.21 | 0.19 | 0.87 | 0.66 | 0.24 | 1.55 | 1.01 | 0.99 | 0 | 0.23 | 2.04
21 × 30 × 13 × 0,38 | 0.26 | 0.33 | 21 | 30 | 13 | 0.344 | 0.38 | 0.25 | 0.23 | 0.87 | 0.79 | 0.29 | 1.55 | 1.01 | 0.99 | 0 | 0.28 | 2.03
21 × 30 × 13 × 0,43 | 0.29 | 0.38 | 21 | 30 | 13 | 0.394 | 0.43 | 0.28 | 0.26 | 0.87 | 0.9 | 0.33 | 1.55 | 1.01 | 0.99 | 0 | 0.31 | 2.03
21 × 30 × 13 × 0,50 | 0.35 | 0.44 | 21 | 30 | 13 | 0.464 | 0.5 | 0.33 | 0.3 | 0.86 | 1.05 | 0.38 | 1.54 | 1.01 | 0.98 | 0 | 0.36 | 2.02
21 × 30 × 13 × 0,65 | 0.45 | 0.58 | 21 | 30 | 13 | 0.614 | 0.65 | 0.42 | 0.39 | 0.86 | 1.35 | 0.49 | 1.53 | 1.01 | 0.98 | 0.001 | 0.46 | 2.01
21 × 75 × 10 × 0,43 | 0.42 | 0.53 | 21 | 75 | 10 | 0.394 | 0.43 | 0.35 | 0.24 | 0.82 | 4.95 | 1.05 | 3.06 | 0.63 | 0.61 | 0 | 2.64 | 3.22
21 × 75 × 10 × 0,50 | 0.49 | 0.62 | 21 | 75 | 10 | 0.464 | 0.5 | 0.41 | 0.28 | 0.81 | 5.79 | 1.23 | 3.05 | 0.63 | 0.61 | 0 | 3.07 | 3.22
21 × 75 × 10 × 0,65 | 0.64 | 0.82 | 21 | 75 | 10 | 0.614 | 0.65 | 0.53 | 0.36 | 0.8 | 7.54 | 1.61 | 3.04 | 0.63 | 0.6 | 0.001 | 3.97 | 3.2
21 × 75 × 10 × 0,80 | 0.79 | 1.01 | 21 | 75 | 10 | 0.764 | 0.8 | 0.64 | 0.44 | 0.8 | 9.23 | 1.98 | 3.03 | 0.63 | 0.59 | 0.002 | 4.83 | 3.19
21 × 75 × 10 × 0,95 | 0.94 | 1.2 | 21 | 75 | 10 | 0.914 | 0.95 | 0.75 | 0.51 | 0.79 | 10.86 | 2.33 | 3.01 | 0.63 | 0.58 | 0.003 | 5.65 | 3.17
a Espessura do revestimento metálico considerada no cálculo: tr = 0,036 mm